## Stavba
| Položkový rozpočet stavby |  |  |  |  | Datum: | 2026-07-28
| Stavba : | 261 Přestavba objektu na kanceláře OI ČIŽP
| Objednatel : | ČR - Česká inspekce životního prostředí |  |  |  | IČO :
|  | Na Břehu 267/1a |  |  |  | DIČ :
| 19000 | Praha
| Zhotovitel : |  |  |  |  | IČO :
DIČ :
Rozpočtové náklady
Základ pro DPH |  | 19 | %
DPH |  | 19 | %
Základ pro DPH |  | 0 | % |  |  | 0
DPH |  | 0 | % |  |  | 0
Cena celkem za stavbu
Rekapitulace stavebních objektů a provozních souborů
Číslo a název objektu / provozního souboru |  |  |  | Cena celkem | Základ DPH 19 % | Základ DPH 0 % | DPH celkem
01 | SO.1 Objekt ČIŽP |  |  |  |  | 0
02 | SO.2 Kanalizace |  |  |  |  | 0
Celkem za stavbu | [5 empty] | 0
|  | Za zhotovitele |  |  |  | Za objednatele

## 01 002
Položkový rozpočet
STAVEBNÍ OBJEKT (SO) |  |  | 01 SO.1 Objekt ČIŽP
Rozpočet (část objektu) |  |  | 002 Bourací práce-orient. rozp. - úprava projektu 2009
P.č. | Číslo položky | Název položky | MJ | množství | cena / MJ | celkem (Kč) | Jednotková hmotnost | Celková hmotnost | Jednotková dem.hmot. | Celková dem.hmot.
x | 96 | Bourání konstrukcí
1 | 460030081R00 | Řezán betonu | m | 195.2 | 0 | 0 | 0 | 0 | 0 | 0 |  |  |  |  | 1
|  | Základy: | [11 empty] | Řezán betonu
|  | N1:6,8*2 |  | 13.6 | [9 empty] | Základy:
|  | N2:7,1*4 |  | 28.4 | [9 empty] | N1:6,8*2
|  | N3:5,3*2 |  | 10.6 | [9 empty] | N2:7,1*4
|  | N4:5,2*2 |  | 10.4 | [9 empty] | N3:5,3*2
|  | N5:2,55*4 |  | 10.2 | [9 empty] | N4:5,2*2
|  | N6:5,2*2 |  | 10.4 | [9 empty] | N5:2,55*4
|  | N7:2,95*2 |  | 5.9 | [9 empty] | N6:5,2*2
|  | N8:5,6*2 |  | 11.2 | [9 empty] | N7:2,95*2
|  | N9:7,8*2 |  | 15.6 | [9 empty] | N8:5,6*2
|  | N10:4,4*2*3 |  | 26.4 | [9 empty] | N9:7,8*2
|  | N11:5,25*2 |  | 10.5 | [9 empty] | N10:4,4*2*3
|  | N12:7,8*2 |  | 15.6 | [9 empty] | N11:5,25*2
|  | N13:4,4*6 |  | 26.4 | [9 empty] | N12:7,8*2
2 | 712300832RT3 | Odstranění živičné krytiny střech do 10° 2vrstvé z ploch jednotlivě nad 20 m2 | m2 | 438.9 | 0 | 0 | 0 | 0 | -0.01 | -4.389 |  |  |  |  | 1
|  | střecha 43,77x8,75m: | [11 empty] | Odstranění živičné krytiny střech do 10° 2vrstvé z ploch jednotlivě nad 20 m2
|  | 10,5*41,8 |  | 438.9 | [9 empty] | střecha 43,77x8,75m:
|  | střecha 20,0*20,3m: | [11 empty] | 10,5*41,8
3 | 713300843R00 | Odstranění izolace vláknité bez konstruk. bez úpr. | m2 | 201.26 | 0 | 0 | 0 | 0 | -0.0198 | -3.9849 |  |  |  |  | 1
|  | střecha 11,6*17,35:11,6*17,35 |  | 201.26 | [9 empty] | Odstranění izolace vláknité bez konstruk. bez úpr.
4 | 962031132R00 | Bourání příček cihelných tl. 10 cm | m2 | 425.8739 | 0 | 0 | 0 | 0 | -0.131 | -55.7895 |  |  |  |  | 1
|  | Suterén: | [11 empty] | Bourání příček cihelných tl. 10 cm
|  | 1,6*0,8 |  | 1.28 | [9 empty] | Suterén:
|  | 1.NP: | [11 empty] | 1,6*0,8
|  | zábradlí mezi pilíři: | [11 empty] | 1.NP:
|  | 1,0*0,96*12 |  | 11.52 | [9 empty] | zábradlí mezi pilíři:
|  | 2,1*0,7*2 |  | 2.94 | [9 empty] | 1,0*0,96*12
|  | příčky: | [11 empty] | 2,1*0,7*2
|  | 3,0*(2,0+1,8*9+0,62*10+2,025*10+0,4*10+0,925*10+1,145+0,1+0,415) |  | 178.68 | [9 empty] | příčky:
|  | 3,0*(0,415+1,15+0,8+0,8+0,9) |  | 12.195 | [9 empty] | 3,0*(2,0+1,8*9+0,62*10+2,025*10+0,4*10+0,925*10+1,145+0,1+0,415)
|  | 3,0*0,98*12 |  | 35.28 | [9 empty] | 3,0*(0,415+1,15+0,8+0,8+0,9)
|  | -(0,86*1,94*12+0,6*1,97*9) |  | -30.6588 | [9 empty] | 3,0*0,98*12
|  | 3,0*1,54 |  | 4.62 | [9 empty] | -(0,86*1,94*12+0,6*1,97*9)
|  | -0,6*1,97 |  | -1.182 | [9 empty] | 3,0*1,54
|  | nadezdívka sníženého stropu: | [11 empty] | -0,6*1,97
|  | 0,1*(3,34*10+1,66*10) |  | 5 | [9 empty] | nadezdívka sníženého stropu:
|  | 3,45*(1,9+3,21+0,1+1,98*2+1,51+1,53+3,61+1,6+1,95+3,26) |  | 78.0735 | [9 empty] | 0,1*(3,34*10+1,66*10)
|  | -(0,8*1,97*5) |  | -7.88 | [9 empty] | 3,45*(1,9+3,21+0,1+1,98*2+1,51+1,53+3,61+1,6+1,95+3,26)
|  | 3,45*(4,17*3+1,17+0,1+1,55+0,1+1,56+2,28*2+3,31) |  | 85.767 | [9 empty] | -(0,8*1,97*5)
|  | -0,6*1,97*3 |  | -3.546 | [9 empty] | 3,45*(4,17*3+1,17+0,1+1,55+0,1+1,56+2,28*2+3,31)
|  | 3,45*(1,625+0,1+3,17+1,17+2,27+0,1+0,77+3,17*2+1,17+1,73) |  | 63.6352 | [9 empty] | -0,6*1,97*3
|  | -(0,6*1,97*7+0,8*1,97*1) |  | -9.85 | [9 empty] | 3,45*(1,625+0,1+3,17+1,17+2,27+0,1+0,77+3,17*2+1,17+1,73)
5 | 962031133R00 | Bourání příček cihelných tl. 15 cm | m2 | 46.9655 | 0 | 0 | 0 | 0 | -0.261 | -12.258 |  |  |  |  | 1
|  | 1.NP: | [11 empty] | Bourání příček cihelných tl. 15 cm
|  | 3,45*(2,9+0,8+0,905+2,345+0,3+0,1+1,17+0,1+0,8+0,1+1,19+0,1+3,26) |  | 48.5415 | [9 empty] | 1.NP:
|  | -0,8*1,97 |  | -1.576 | [9 empty] | 3,45*(2,9+0,8+0,905+2,345+0,3+0,1+1,17+0,1+0,8+0,1+1,19+0,1+3,26)
6 | 962031136R00 | Bourání obezdívek cihelných tl. 10 cm | m2 | 34.56 | 0 | 0 | 0.001 | 0.03456 | -0.117 | -4.0435 |  |  |  |  | 1
|  | 1.NP: | [11 empty] | Bourání obezdívek cihelných tl. 10 cm
|  | vany: | [11 empty] | 1.NP:
|  | 0,8*1,6*9*2+0,8*0,8*9*2 |  | 34.56 | [9 empty] | vany:
7 | 962032314R00 | Bourání pilířů cihelných | m3 | 0.7056 | 0 | 0 | 0.013 | 0.0091728 | -1.8 | -1.2701 |  |  |  |  | 1
|  | 1.NP: | [11 empty] | Bourání pilířů cihelných
|  | 0,28*0,28*3,0*3 |  | 0.7056 | [9 empty] | 1.NP:
8 | 962032432R00 | Bourání zdiva z dutých cihel nebo tvárnic na MVC | m3 | 95.8536 | 0 | 0 | 0.001 | 0.095854 | -1.175 | -112.628 |  |  |  |  | 1
|  | Suterén: | [11 empty] | Bourání zdiva z dutých cihel nebo tvárnic na MVC
|  | m.č. 3:2,0*0,17*0,3 |  | 0.102 | [9 empty] | Suterén:
|  | 0,25*1,6*(0,9+0,25+0,595+0,6+1,2+0,6+0,36) |  | 1.802 | [9 empty] | m.č. 3:2,0*0,17*0,3
|  | -0,9*0,6*0,25 |  | -0.135 | [9 empty] | 0,25*1,6*(0,9+0,25+0,595+0,6+1,2+0,6+0,36)
|  | 1,6*0,25*1,26 |  | 0.504 | [9 empty] | -0,9*0,6*0,25
|  | 1.NP: | [11 empty] | 1,6*0,25*1,26
|  | zdivo obvodové: | [11 empty] | 1.NP:
|  | 3,0*0,34*(2,35+2,36+2,35*10+0,97*12) |  | 40.647 | [9 empty] | zdivo obvodové:
|  | zdivo tl. 37,5 cm u vchodu: | [11 empty] | 3,0*0,34*(2,35+2,36+2,35*10+0,97*12)
|  | 0,375*3,9*4,5 |  | 6.5812 | [9 empty] | zdivo tl. 37,5 cm u vchodu:
|  | zdivo vnitřní: | [11 empty] | 0,375*3,9*4,5
|  | 0,28*2,0*1,1 |  | 0.616 | [9 empty] | zdivo vnitřní:
|  | -0,28*0,6*1,97 |  | -0.331 | [9 empty] | 0,28*2,0*1,1
|  | 3,0*0,28*(3,34+0,28+3,33+1,9) |  | 7.434 | [9 empty] | -0,28*0,6*1,97
|  | -(1,05*2,1*2)*0,28 |  | -1.2348 | [9 empty] | 3,0*0,28*(3,34+0,28+3,33+1,9)
|  | 2,335*0,32*(2,4+5,53) |  | 5.9253 | [9 empty] | -(1,05*2,1*2)*0,28
|  | 3,45*0,39*(1,7+3,61+1,16+1,2) |  | 10.32 | [9 empty] | 2,335*0,32*(2,4+5,53)
|  | -(0,39*3,61*2,9+0,39*1,16*3,45+0,39*1,2*2,9) |  | -7.0009 | [9 empty] | 3,45*0,39*(1,7+3,61+1,16+1,2)
|  | zdivo tl. 195 mm: | [11 empty] | -(0,39*3,61*2,9+0,39*1,16*3,45+0,39*1,2*2,9)
|  | 0,195*3,45*(5,07+0,17) |  | 3.5252 | [9 empty] | zdivo tl. 195 mm:
|  | zdivo tl. 250mm: | [11 empty] | 0,195*3,45*(5,07+0,17)
|  | m.č. 42/43:3,0*0,25*3,33-0,25*1,21*2,0 |  | 1.8925 | [9 empty] | zdivo tl. 250mm:
|  | zdivo tl. 200 mm: | [11 empty] | m.č. 42/43:3,0*0,25*3,33-0,25*1,21*2,0
|  | 3,45*0,2*(0,09+0,9+2,105+0,295+0,6+2,69) |  | 4.6092 | [9 empty] | zdivo tl. 200 mm:
|  | -0,2*(0,8*1,97+0,6*1,97) |  | -0.5516 | [9 empty] | 3,45*0,2*(0,09+0,9+2,105+0,295+0,6+2,69)
|  | zdivo tl. 170mm: | [11 empty] | -0,2*(0,8*1,97+0,6*1,97)
|  | 3,45*0,17*1,49 |  | 0.8739 | [9 empty] | zdivo tl. 170mm:
|  | -0,8*1,97*0,17 |  | -0.2679 | [9 empty] | 3,45*0,17*1,49
|  | zdivo tl.400 mm: | [11 empty] | -0,8*1,97*0,17
|  | 3,45*2,7*0,4 |  | 3.726 | [9 empty] | zdivo tl.400 mm:
|  | -0,4*1,14*1,16 |  | -0.529 | [9 empty] | 3,45*2,7*0,4
|  | zdivo tl.430mm: | [11 empty] | -0,4*1,14*1,16
|  | 0,43*4,79*3,45 |  | 7.106 | [9 empty] | zdivo tl.430mm:
|  | -0,43*4,79*1,8 |  | -3.7075 | [9 empty] | 0,43*4,79*3,45
|  | zdivo tl. 410 mm: | [11 empty] | -0,43*4,79*1,8
|  | 0,41*4,8*(1,8+1,3) |  | 6.1008 | [9 empty] | zdivo tl. 410 mm:
|  | -0,41*4,8*1,8 |  | -3.5424 | [9 empty] | 0,41*4,8*(1,8+1,3)
|  | 0,41*0,66*1,8 |  | 0.4871 | [9 empty] | -0,41*4,8*1,8
|  | parapet okna 118/180:0,41*1,18*1,3 |  | 0.6289 | [9 empty] | 0,41*0,66*1,8
|  | zdivo tl. 320mm: | [11 empty] | parapet okna 118/180:0,41*1,18*1,3
|  | 0,32*3,0*3,45 |  | 3.312 | [9 empty] | zdivo tl. 320mm:
|  | -0,32*1,0*2,1 |  | -0.672 | [9 empty] | 0,32*3,0*3,45
|  | zdivo tl 250mm: | [11 empty] | -0,32*1,0*2,1
|  | 0,25*3,45*0,8+0,25*1,51*3,0 |  | 1.8225 | [9 empty] | zdivo tl 250mm:
|  | -0,25*0,8*2,0 |  | -0.4 | [9 empty] | 0,25*3,45*0,8+0,25*1,51*3,0
|  | zdivo tl. 450 mm: | [11 empty] | -0,25*0,8*2,0
|  | 0,45*3,45*4,0 |  | 6.21 | [9 empty] | zdivo tl. 450 mm:
9 | 962032641R00 | Bourání zdiva komínového z cihel na MC | m3 | 3.0432 | 0 | 0 | 0 | 0 | -1.671 | -5.0852 |  |  |  |  | 1
|  | 1.NP: | [11 empty] | Bourání zdiva komínového z cihel na MC
|  | 0,2*0,35*3,7*10+,35*0,35*3,7 |  | 3.0433 | [9 empty] | 1.NP:
10 | 963011512R00 | Bourání stropů z tvárnic tl.15 cm | m2 | 24.7927 | 0 | 0 | 0.001 | 0.024793 | -0.165 | -4.0908 |  |  |  |  | 1
|  | 1.NP: | [11 empty] | Bourání stropů z tvárnic tl.15 cm
|  | snížené stropy: | [11 empty] | 1.NP:
|  | 1,93*0,62*10+1,315*0,91*9+0,345*0,31*10+1,085*0,91 |  | 24.7927 | [9 empty] | snížené stropy:
11 | 963053936R00 | Bourání ŽB schodišťových ramen samonosných | m2 | 3.328 | 0 | 0 | 0 | 0 | -0.432 | -1.4377 |  |  |  |  | 1
|  | 1.NP: | [11 empty] | Bourání ŽB schodišťových ramen samonosných
|  | 1,3*1,3*1,0+0,7*1,3*1,8 |  | 3.328 | [9 empty] | 1.NP:
12 | 965042141RT1 | Bourání mazanin betonových tl. 10 cm, nad 4 m2 ručně tl. mazaniny 5 - 8 cm | m3 | 3.796 | 0 | 0 | 0 | 0 | -2.2 | -8.3512 |  |  |  |  | 1
|  | Základy: | [11 empty] | Bourání mazanin betonových tl. 10 cm, nad 4 m2 ručně tl. mazaniny 5 - 8 cm
|  | N1:6,8*0,5*0,08 |  | 0.272 | [9 empty] | Základy:
|  | N2:7,0*0,5*0,08*2 |  | 0.56 | [9 empty] | N1:6,8*0,5*0,08
|  | N3:5,3*0,5*0,08 |  | 0.212 | [9 empty] | N2:7,0*0,5*0,08*2
|  | N4:5,2*0,5*0,08 |  | 0.208 | [9 empty] | N3:5,3*0,5*0,08
|  | N5:2,55*0,5*0,08*2 |  | 0.204 | [9 empty] | N4:5,2*0,5*0,08
|  | N6:5,2*0,5*0,08 |  | 0.208 | [9 empty] | N5:2,55*0,5*0,08*2
|  | N7:2,95*0,5*0,08 |  | 0.118 | [9 empty] | N6:5,2*0,5*0,08
|  | N8:5,6*0,5*0,08 |  | 0.224 | [9 empty] | N7:2,95*0,5*0,08
|  | N9:5,3*0,5*0,08 |  | 0.212 | [9 empty] | N8:5,6*0,5*0,08
|  | N10:4,4*0,5*0,08*3 |  | 0.528 | [9 empty] | N9:5,3*0,5*0,08
|  | N11:5,25*0,5*0,08 |  | 0.21 | [9 empty] | N10:4,4*0,5*0,08*3
|  | N12:7,8*0,5*0,08 |  | 0.312 | [9 empty] | N11:5,25*0,5*0,08
|  | N13:4,4*0,5*0,08*3 |  | 0.528 | [9 empty] | N12:7,8*0,5*0,08
13 | 965043331R00 | Bourání podkladů bet., potěr tl. 10 cm, pl. 4 m2 | m3 | 4.88 | 0 | 0 | 0 | 0 | -2.2 | -10.736 |  |  |  |  | 1
|  | Základy: | [11 empty] | Bourání podkladů bet., potěr tl. 10 cm, pl. 4 m2
|  | N1:6,8*0,5*0,1 |  | 0.34 | [9 empty] | Základy:
|  | N2:7,1*0,5*0,1*2 |  | 0.71 | [9 empty] | N1:6,8*0,5*0,1
|  | N3:5,3*0,5*0,1 |  | 0.265 | [9 empty] | N2:7,1*0,5*0,1*2
|  | N4:5,2*0,5*0,1 |  | 0.26 | [9 empty] | N3:5,3*0,5*0,1
|  | N5:2,55*0,5*0,1*2 |  | 0.255 | [9 empty] | N4:5,2*0,5*0,1
|  | N6:5,2*0,5*0,1 |  | 0.26 | [9 empty] | N5:2,55*0,5*0,1*2
|  | N7:2,95*0,5*0,1 |  | 0.1475 | [9 empty] | N6:5,2*0,5*0,1
|  | N8:5,6*0,5*0,1 |  | 0.28 | [9 empty] | N7:2,95*0,5*0,1
|  | N9:7,8*0,5*0,1 |  | 0.39 | [9 empty] | N8:5,6*0,5*0,1
|  | N10:4,4*0,5*0,1*3 |  | 0.66 | [9 empty] | N9:7,8*0,5*0,1
|  | N11:5,25*0,5*0,1 |  | 0.2625 | [9 empty] | N10:4,4*0,5*0,1*3
|  | N12:7,8*0,5*0,1 |  | 0.39 | [9 empty] | N11:5,25*0,5*0,1
|  | N13:4,4*0,5*0,1*3 |  | 0.66 | [9 empty] | N12:7,8*0,5*0,1
14 | 965081713R00 | Bourání dlaždic keramických tl. 1 cm, nad 1 m2 | m2 | 298.456 | 0 | 0 | 0 | 0 | -0.02 | -5.9691 |  |  |  |  | 1
|  | 1.NP: | [11 empty] | Bourání dlaždic keramických tl. 1 cm, nad 1 m2
|  | m.č.5-10:3,4*4+1,12*2 |  | 15.84 | [9 empty] | 1.NP:
|  | m.č. 13-15:3,76+10,7+6,36 |  | 20.82 | [9 empty] | m.č.5-10:3,4*4+1,12*2
|  | m.č. 19-24:15,0+14,05+10,42+34,21+9,55+12,3 |  | 95.53 | [9 empty] | m.č. 13-15:3,76+10,7+6,36
|  | m.č. 27+28:16,13+2,18 |  | 18.31 | [9 empty] | m.č. 19-24:15,0+14,05+10,42+34,21+9,55+12,3
|  | m.č.33-51:12,1+7,51+7,8+2,77+5,15+2,66+0,9+0,68+0,68+0,84+3,71+5,25 |  | 50.05 | [9 empty] | m.č. 27+28:16,13+2,18
|  | 13,0+8,36+2,14+2,03+50,14+2,4+2,69 |  | 80.76 | [9 empty] | m.č.33-51:12,1+7,51+7,8+2,77+5,15+2,66+0,9+0,68+0,68+0,84+3,71+5,25
|  | m.č. 54+55:1,13+2,41 |  | 3.54 | [9 empty] | 13,0+8,36+2,14+2,03+50,14+2,4+2,69
|  | m.č. 60+61:2,51+1,16 |  | 3.67 | [9 empty] | m.č. 54+55:1,13+2,41
|  | schodiště:0,3*1,2*9*2+0,16*1,2*9*2 |  | 9.936 | [9 empty] | m.č. 60+61:2,51+1,16
15 | 965082933RT1 | Odstranění násypu tl. do 20 cm, plocha nad 2 m2 tl. násypu 10 - 15 cm, plocha nad 2 m2 | m3 | 4.7525 | 0 | 0 | 0 | 0 | -1.4 | -6.6535 |  |  |  |  | 1
|  | Základy: | [11 empty] | Odstranění násypu tl. do 20 cm, plocha nad 2 m2 tl. násypu 10 - 15 cm, plocha nad 2 m2
|  | N1:6,8*0,5*0,1 |  | 0.34 | [9 empty] | Základy:
|  | N2:7,1*0,5*0,1*2 |  | 0.71 | [9 empty] | N1:6,8*0,5*0,1
|  | N3:5,3*0,5*0,1 |  | 0.265 | [9 empty] | N2:7,1*0,5*0,1*2
|  | N4:5,2*0,5*0,1 |  | 0.26 | [9 empty] | N3:5,3*0,5*0,1
|  | N5:2,55*0,5*0,1 |  | 0.1275 | [9 empty] | N4:5,2*0,5*0,1
|  | N6:5,2*0,5*0,1 |  | 0.26 | [9 empty] | N5:2,55*0,5*0,1
|  | N7:2,95*0,5*0,1 |  | 0.1475 | [9 empty] | N6:5,2*0,5*0,1
|  | N8:5,6*0,5*0,1 |  | 0.28 | [9 empty] | N7:2,95*0,5*0,1
|  | N9:7,8*0,5*0,1 |  | 0.39 | [9 empty] | N8:5,6*0,5*0,1
|  | N10:4,4*0,5*0,1*3 |  | 0.66 | [9 empty] | N9:7,8*0,5*0,1
|  | N11:5,25*0,5*0,1 |  | 0.2625 | [9 empty] | N10:4,4*0,5*0,1*3
|  | N12:7,8*0,5*0,1 |  | 0.39 | [9 empty] | N11:5,25*0,5*0,1
|  | N13:4,4*0,5*0,1*3 |  | 0.66 | [9 empty] | N12:7,8*0,5*0,1
16 | 967031132R00 | Přisekání rovných ostění cihelných na MVC | m2 | 3.36 | 0 | 0 | 0 | 0 | -0.055 | -0.1848 |  |  |  |  | 1
|  | 1.NP: | [11 empty] | Přisekání rovných ostění cihelných na MVC
|  | m.č.49/50+53/54:0,28*2,0*4 |  | 2.24 | [9 empty] | 1.NP:
|  | m.č. 43/46:,28*2,0*2 |  | 1.12 | [9 empty] | m.č.49/50+53/54:0,28*2,0*4
17 | 968061112R00 | Vyvěšení dřevěných okenních křídel pl. do 1,5 m2 | kus | 11 | 0 | 0 | 0 | 0 | 0 | 0 |  |  |  |  | 1
|  | Suterén: | [11 empty] | Vyvěšení dřevěných okenních křídel pl. do 1,5 m2
|  | okno 90/60:1 |  | 1 | [9 empty] | Suterén:
|  | oknop 60/60:2 |  | 2 | [9 empty] | okno 90/60:1
|  | 1.NP: | [11 empty] | oknop 60/60:2
|  | okna 90/117:2 |  | 2 | [9 empty] | 1.NP:
|  | okno 110/116:1 |  | 1 | [9 empty] | okna 90/117:2
|  | okno 55/90:5 |  | 5 | [9 empty] | okno 110/116:1
18 | 968061113R00 | Vyvěšení dřevěných okenních křídel pl. nad 1,5 m2 | kus | 34 | 0 | 0 | 0 | 0 | 0 | 0 |  |  |  |  | 1
|  | 1.NP: | [11 empty] | Vyvěšení dřevěných okenních křídel pl. nad 1,5 m2
|  | okno 600/170:5 |  | 5 | [9 empty] | 1.NP:
|  | stěna 600/2900:4 |  | 4 | [9 empty] | okno 600/170:5
|  | okno 483/180:5 |  | 5 | [9 empty] | stěna 600/2900:4
|  | okno 479/180:5 |  | 5 | [9 empty] | okno 483/180:5
|  | okno 480/180:4 |  | 4 | [9 empty] | okno 479/180:5
|  | okno 118/180:10 |  | 10 | [9 empty] | okno 480/180:4
|  | okno 176/116:1 |  | 1 | [9 empty] | okno 118/180:10
19 | 968061125R00 | Vyvěšení dřevěných dveřních křídel pl. do 2 m2 | kus | 54 | 0 | 0 | 0 | 0 | 0 | 0 |  |  |  |  | 1
|  | Suterén: | [11 empty] | Vyvěšení dřevěných dveřních křídel pl. do 2 m2
|  | dveře 60/197:1 |  | 1 | [9 empty] | Suterén:
|  | 1.NP: | [11 empty] | dveře 60/197:1
|  | dveře 860/1940:12 |  | 12 | [9 empty] | 1.NP:
|  | dveře 600/1970:9+1+1+9+1+1 |  | 22 | [9 empty] | dveře 860/1940:12
|  | dveře 800/1970:2+2+1+1+5+1+1+1 |  | 14 | [9 empty] | dveře 600/1970:9+1+1+9+1+1
|  | dveře 900/2100:1 |  | 1 | [9 empty] | dveře 800/1970:2+2+1+1+5+1+1+1
|  | dveře 900/1970:4 |  | 4 | [9 empty] | dveře 900/2100:1
20 | 968061126R00 | Vyvěšení dřevěných dveřních křídel pl. nad 2 m2 | kus | 3 | 0 | 0 | 0 | 0 | 0 | 0 |  |  |  |  | 1
|  | 1.NP: | [11 empty] | Vyvěšení dřevěných dveřních křídel pl. nad 2 m2
|  | stěna 600/290:1 |  | 1 | [9 empty] | 1.NP:
|  | dveře 111/200:1 |  | 1 | [9 empty] | stěna 600/290:1
|  | dveře 1340/2100:1 |  | 1 | [9 empty] | dveře 111/200:1
21 | 968062354R00 | Vybourání dřevěných rámů oken dvojitých pl. 1 m2 | m2 | 3.735 | 0 | 0 | 0.002 | 0.00747 | -0.075 | -0.28013 |  |  |  |  | 1
|  | Suterén: | [11 empty] | Vybourání dřevěných rámů oken dvojitých pl. 1 m2
|  | okno 90/60:0,9*0,6 |  | 0.54 | [9 empty] | Suterén:
|  | okno 60/60:0,6*0,6*2 |  | 0.72 | [9 empty] | okno 90/60:0,9*0,6
|  | 1.NP: | [11 empty] | okno 60/60:0,6*0,6*2
|  | okno 55/90:0,55*0,9*5 |  | 2.475 | [9 empty] | 1.NP:
22 | 968062355R00 | Vybourání dřevěných rámů oken dvojitých pl. 2 m2 | m2 | 26.71 | 0 | 0 | 0 | 0 | -0.062 | -1.656 |  |  |  |  | 1
|  | 1.NP: | [11 empty] | Vybourání dřevěných rámů oken dvojitých pl. 2 m2
|  | okna 90/117:0,9*1,17*2 |  | 2.106 | [9 empty] | 1.NP:
|  | okno 114/116:1,14*1,16 |  | 1.3224 | [9 empty] | okna 90/117:0,9*1,17*2
|  | okno18/180:1,18*1,8*10 |  | 21.24 | [9 empty] | okno 114/116:1,14*1,16
|  | okno 176/116:1,76*1,16 |  | 2.0416 | [9 empty] | okno18/180:1,18*1,8*10
23 | 968062357R00 | Vybourání dřevěných rámů oken dvojitých nad 4 m2 | m2 | 50.105 | 0 | 0 | 0 | 0 | -0.047 | -2.3549 |  |  |  |  | 1
|  | 1.NP: | [11 empty] | Vybourání dřevěných rámů oken dvojitých nad 4 m2
|  | okno 600/170:6,0*1,7 |  | 10.2 | [9 empty] | 1.NP:
|  | stěna 600/290:3,61*2,9+1,2*2,90 |  | 13.949 | [9 empty] | okno 600/170:6,0*1,7
|  | okno 483/180:4,83*1,8 |  | 8.694 | [9 empty] | stěna 600/290:3,61*2,9+1,2*2,90
|  | okno 479/180:4,79*1,8 |  | 8.622 | [9 empty] | okno 483/180:4,83*1,8
|  | okno 480/180:4,8*1,8 |  | 8.64 | [9 empty] | okno 479/180:4,79*1,8
24 | 968062747R00 | Vybourání dřevěných stěn plochy nad 4 m2 | m2 | 19.32 | 0 | 0 | 0.001 | 0.01932 | -0.015 | -0.2898 |  |  |  |  | 1
|  | m.č.1+2:2,8*3,45*2 |  | 19.32 | [9 empty] | Vybourání dřevěných stěn plochy nad 4 m2
25 | 968072455R00 | Vybourání kovových dveřních zárubní pl. do 2 m2 | m2 | 62.8868 | 0 | 0 | 0 | 0 | -0.076 | -4.7794 |  |  |  |  | 1
|  | Suterén: | [11 empty] | Vybourání kovových dveřních zárubní pl. do 2 m2
|  | dveře 60/197:0,6*1,97 |  | 1.182 | [9 empty] | Suterén:
|  | 1.NP: | [11 empty] | dveře 60/197:0,6*1,97
|  | dveře 860/1940:0,86*1,94*12 |  | 20.0208 | [9 empty] | 1.NP:
|  | dveře 600/197:0,6*1,97*21 |  | 24.822 | [9 empty] | dveře 860/1940:0,86*1,94*12
|  | dvře 800/1970:0,8*1,97*5 |  | 7.88 | [9 empty] | dveře 600/197:0,6*1,97*21
|  | dveře 900/2100:0,9*2,1 |  | 1.89 | [9 empty] | dvře 800/1970:0,8*1,97*5
|  | dveře 900/1970:0,9*1,97*4 |  | 7.092 | [9 empty] | dveře 900/2100:0,9*2,1
26 | 968072456R00 | Vybourání kovových dveřních zárubní pl. nad 2 m2 | m2 | 9.336 | 0 | 0 | 0.001 | 0.009336 | -0.063 | -0.58817 |  |  |  |  | 1
|  | 1.NP: | [11 empty] | Vybourání kovových dveřních zárubní pl. nad 2 m2
|  | stěna 600/290:1,16*3,45 |  | 4.002 | [9 empty] | 1.NP:
|  | dveře 111/200:1,2*2,1 |  | 2.52 | [9 empty] | stěna 600/290:1,16*3,45
|  | dveře 1340/2100:1,34*2,1 |  | 2.814 | [9 empty] | dveře 111/200:1,2*2,1
27 | 968072641R00 | Vybourání kovových stěn vnitřních, kromě výkladníc včeně dveřních výplní | m2 | 19.32 | 0 | 0 | 0 | 0 | -0.025 | -0.483 |  |  |  |  | 1
|  | 1.NP: | [11 empty] | Vybourání kovových stěn vnitřních, kromě výkladníc včeně dveřních výplní
|  | stěny 280/345:2,8*3,45*2 |  | 19.32 | [9 empty] | 1.NP:
28 | 971038621R00 | Vybourání otvorů cihly duté pl. 4 m2, tl. 10 cm | m2 | 1.6 | 0 | 0 | 0.001 | 0.0016 | -0.117 | -0.1872 |  |  |  |  | 1
|  | příčka tl. 10 cm: | [11 empty] | Vybourání otvorů cihly duté pl. 4 m2, tl. 10 cm
|  | pro dveře 80/197:,8*2,0 |  | 1.6 | [9 empty] | příčka tl. 10 cm:
29 | 971038691R00 | Vybourání otvorů cihly duté pl. 4 m2, nad 15 cm | m3 | 15.124 | 0 | 0 | 0.002 | 0.030248 | -1.5 | -22.686 |  |  |  |  | 1
|  | 1.NP: | [11 empty] | Vybourání otvorů cihly duté pl. 4 m2, nad 15 cm
|  | otvory pro dveře zdivo tl. 250mm: | [11 empty] | 1.NP:
|  | 1,0*2,1*0,25*1 |  | 0.525 | [9 empty] | otvory pro dveře zdivo tl. 250mm:
|  | otvory pro dveře zdivo tl. 280 mm: | [11 empty] | 1,0*2,1*0,25*1
|  | 1,0*2,1*0,28*1 |  | 0.588 | [9 empty] | otvory pro dveře zdivo tl. 280 mm:
|  | otvory pro dveře zdivo tl. 375 mm: | [11 empty] | 1,0*2,1*0,28*1
|  | 0,375*2,2*2,0 |  | 1.65 | [9 empty] | otvory pro dveře zdivo tl. 375 mm:
|  | zdivo tl. 285 mm: | [11 empty] | 0,375*2,2*2,0
|  | 0,285*(1,5*2,1+1,0*2,0+0,6*1,05) |  | 1.6473 | [9 empty] | zdivo tl. 285 mm:
|  | zdivo tl. 310 mm: | [11 empty] | 0,285*(1,5*2,1+1,0*2,0+0,6*1,05)
|  | 0,31*1,0*2,0*3 |  | 1.86 | [9 empty] | zdivo tl. 310 mm:
|  | zdivo tl. 410 mm: | [11 empty] | 0,31*1,0*2,0*3
|  | 0,41*1,0*2,0 |  | 0.82 | [9 empty] | zdivo tl. 410 mm:
|  | zdivo tl. 340mm: | [11 empty] | 0,41*1,0*2,0
|  | 0,4*1,5*3,45 |  | 2.07 | [9 empty] | zdivo tl. 340mm:
|  | zdivo tl. 350mm: | [11 empty] | 0,4*1,5*3,45
|  | 0,35*2,5*2,0 |  | 1.75 | [9 empty] | zdivo tl. 350mm:
|  | 0,35*2,0*2,3 |  | 1.61 | [9 empty] | 0,35*2,5*2,0
|  | zdivo tl. 440 mm: | [11 empty] | 0,35*2,0*2,3
|  | 0,44*1,2*1,5*4+0,44*0,465*1,5 |  | 3.4749 | [9 empty] | zdivo tl. 440 mm:
|  | -(0,44*0,55*0,9*4) |  | -0.8712 | [9 empty] | 0,44*1,2*1,5*4+0,44*0,465*1,5
30 | 973031335R00 | Vysekání kapes zeď cih. MVC pl. 0,16 m2, hl. 30 cm | kus | 80 | 0 | 0 | 0.001 | 0.08 | -0.062 | -4.96 |  |  |  |  | 1
|  | 1.NP: | [11 empty] | Vysekání kapes zeď cih. MVC pl. 0,16 m2, hl. 30 cm
|  | PR1:24*2 |  | 48 | [9 empty] | 1.NP:
|  | PR2:4*1 |  | 4 | [9 empty] | PR1:24*2
|  | PR5:4*1 |  | 4 | [9 empty] | PR2:4*1
|  | 03:2*2 |  | 4 | [9 empty] | PR5:4*1
|  | 04:2*2 |  | 4 | [9 empty] | 03:2*2
|  | 010:2*2 |  | 4 | [9 empty] | 04:2*2
|  | 011:2*2 |  | 4 | [9 empty] | 010:2*2
|  | 016:3*1 |  | 3 | [9 empty] | 011:2*2
|  | 017:1*1 |  | 1 | [9 empty] | 016:3*1
|  | 018:2*2 |  | 4 | [9 empty] | 017:1*1
31 | 973031812R00 | Vysekání kapes pro zavázání příček tl. 10 cm | m | 67.05 | 0 | 0 | 0 | 0 | -0.007 | -0.46935 |  |  |  |  | 1
|  | Suterén: | [11 empty] | Vysekání kapes pro zavázání příček tl. 10 cm
|  | 1,6*2 |  | 3.2 | [9 empty] | Suterén:
|  | 1.NP: | [11 empty] | 1,6*2
|  | 3,0*5+3,45*13 |  | 59.85 | [9 empty] | 1.NP:
|  | 2,0*2 |  | 4 | [9 empty] | 3,0*5+3,45*13
32 | 973031813R00 | Vysekání kapes pro zavázání příček tl. 15 cm | m | 16.35 | 0 | 0 | 0 | 0 | -0.009 | -0.14715 |  |  |  |  | 1
|  | 1.NP: | [11 empty] | Vysekání kapes pro zavázání příček tl. 15 cm
|  | 3,0*2 |  | 6 | [9 empty] | 1.NP:
|  | 3,45*3 |  | 10.35 | [9 empty] | 3,0*2
33 | 973031824R00 | Vysekání kapes pro zavázání zdí tl. 20 - 30 cm | m | 96.3 | 0 | 0 | 0 | 0 | -0.009 | -0.8667 |  |  |  |  | 1
|  | Suterén: | [11 empty] | Vysekání kapes pro zavázání zdí tl. 20 - 30 cm
|  | 0,6*4 |  | 2.4 | [9 empty] | Suterén:
|  | 1.NP: | [11 empty] | 0,6*4
|  | 3,0*29 |  | 87 | [9 empty] | 1.NP:
|  | 3,45*2 |  | 6.9 | [9 empty] | 3,0*29
34 | 973031825R00 | Vysekání kapes pro zavázání zdí tl. 30 - 45 cm | m | 51.149 | 0 | 0 | 0 | 0 | -0.015 | -0.76724 |  |  |  |  | 1
|  | 1.NP: | [11 empty] | Vysekání kapes pro zavázání zdí tl. 30 - 45 cm
|  | zdivo tl.45 cm: | [11 empty] | 1.NP:
|  | 1,8*6+1,5*4 |  | 16.8 | [9 empty] | zdivo tl.45 cm:
|  | zdivo tl.32 cm: | [11 empty] | 1,8*6+1,5*4
|  | 2,0*14 |  | 28 | [9 empty] | zdivo tl.32 cm:
|  | zdivo tl.41cm: | [11 empty] | 2,0*14
|  | 3,45*0,41*2+1,76*2 |  | 6.349 | [9 empty] | zdivo tl.41cm:
35 | 973042451R00 | Vysekání kapes zeď betonová pl. 0,25 m2, hl. 30 cm | kus | 34 | 0 | 0 | 0.001 | 0.034 | -0.116 | -3.944 |  |  |  |  | 1
|  | pro I nosníky v podlaze: | [11 empty] | Vysekání kapes zeď betonová pl. 0,25 m2, hl. 30 cm
|  | 2*2+2*2+1*2+1*2+2*2+1*2+1*2+1*2+2*2+3*2+1*2 |  | 34 | [9 empty] | pro I nosníky v podlaze:
36 | 974031666R00 | Vysekání rýh zeď cihelná vtah. nosníků 15 x 25 cm | m | 212.7 | 0 | 0 | 0 | 0 | -0.065 | -13.8255 |  |  |  |  | 1
|  | Suterén: | [11 empty] | Vysekání rýh zeď cihelná vtah. nosníků 15 x 25 cm
|  | 01 :1,6*2*2 |  | 6.4 | [9 empty] | Suterén:
|  | 1.NP: | [11 empty] | 01 :1,6*2*2
|  | PR6:1,25*3 |  | 3.75 | [9 empty] | 1.NP:
|  | 01:3,6*24 |  | 86.4 | [9 empty] | PR6:1,25*3
|  | 02:1,4*14 |  | 19.6 | [9 empty] | 01:3,6*24
|  | 05:2,7*2 |  | 5.4 | [9 empty] | 02:1,4*14
|  | 06:1,3*12 |  | 15.6 | [9 empty] | 05:2,7*2
|  | 07:1,8*8 |  | 14.4 | [9 empty] | 06:1,3*12
|  | 08:2,5*2 |  | 5 | [9 empty] | 07:1,8*8
|  | 012:5,6*2 |  | 11.2 | [9 empty] | 08:2,5*2
|  | 013:1,6*18 |  | 28.8 | [9 empty] | 012:5,6*2
|  | 014:2,2*4 |  | 8.8 | [9 empty] | 013:1,6*18
|  | 015:0,9*4 |  | 3.6 | [9 empty] | 014:2,2*4
|  | PR6:1,25*3 |  | 3.75 | [9 empty] | 015:0,9*4
37 | 978059531R00 | Odsekání vnitřních obkladů stěn nad 2 m2 | m2 | 10.725 | 0 | 0 | 0 | 0 | -0.068 | -0.7293 |  |  |  |  | 1
|  | 1.NP: | [11 empty] | Odsekání vnitřních obkladů stěn nad 2 m2
|  | m.č.20+39:1,95*2,8+1,95*2,7 |  | 10.725 | [9 empty] | 1.NP:
y | 96 | Bourání konstrukcí |  |  |  | 0 |  | 0.34635 |  | -295.8852 | -295.8852 | 0.34635 | 0
x | 725 | Zařizovací předměty
38 | 725110814R00 | Demontáž klozetů kombinovaných | soubor | 8 | 0 | 0 | 0 | 0 | -0.0342 | -0.2736 |  |  |  |  | 2
|  | 1.NP: | [11 empty] | Demontáž klozetů kombinovaných
|  | 8 |  | 8 | [9 empty] | 1.NP:
39 | 725210821R00 | Demontáž umyvadel včetně výtokových armatur | soubor | 8 | 0 | 0 | 0 | 0 | -0.01946 | -0.15568 |  |  |  |  | 2
|  | 1.NP: | [11 empty] | Demontáž umyvadel včetně výtokových armatur
|  | 8 |  | 8 | [9 empty] | 1.NP:
40 | 725210982R00 | Odmontování zápachové uzávěrky | kus | 9 | 0 | 0 | 0 | 0 | 0 | 0 |  |  |  |  | 2
|  | 1.NP: | [11 empty] | Odmontování zápachové uzávěrky
|  | vana:9 |  | 9 | [9 empty] | 1.NP:
41 | 725220832R00 | Demontáž van | soubor | 9 | 0 | 0 | 0 | 0 | -0.0951 | -0.8559 |  |  |  |  | 2
|  | 1.NP: | [11 empty] | Demontáž van
|  | 9 |  | 9 | [9 empty] | 1.NP:
42 | 725530828R00 | Demontáž, zásobník elektrický akumulační | soubor | 1 | 0 | 0 | 0 | 0 | -0.99847 | -0.99847 |  |  |  |  | 2
|  | Suterén: | [11 empty] | Demontáž, zásobník elektrický akumulační
|  | 1 |  | 1 | [9 empty] | Suterén:
43 | 725820801R00 | Demontáž baterie nástěnné do G 3/4 | soubor | 17 | 0 | 0 | 0 | 0 | -0.00156 | -0.02652 |  |  |  |  | 2
|  | 1.NP: | [11 empty] | Demontáž baterie nástěnné do G 3/4
|  | umyvadla:8 |  | 8 | [9 empty] | 1.NP:
|  | vana:9 |  | 9 | [9 empty] | umyvadla:8
y | 725 | Zařizovací předměty |  |  |  | 0 |  | 0 |  | -2.3102 | -2.3102 | 0 | 0
x | 764 | Konstrukce klempířské
44 | 764311832R00 | Demont. krytiny, tabule 2 x 1 m, nad 25 m2, do 45° | m2 | 356.12 | 0 | 0 | 0 | 0 | -0.00732 | -2.6068 |  |  |  |  | 2
|  | objekt "L": | [11 empty] | Demont. krytiny, tabule 2 x 1 m, nad 25 m2, do 45°
|  | 7,6*20,3+11,6*17,4 |  | 356.12 | [9 empty] | objekt "L":
45 | 7641 | Demontáž klempířských prvků dle skutečnosti včetně odvětrání apod. | kpl | 1 | 0 | 0 | 0 | 0 |  | 0 |  |  |  |  | 2
y | 764 | Konstrukce klempířské |  |  |  | 0 |  | 0 |  | -2.6068 | -2.6068 | 0 | 0
x | 766 | Konstrukce truhlářské
46 | 766421821R00 | Demontáž obložení stropů palubkami | m2 | 391.232 | 0 | 0 | 0 | 0 | -0.01098 | -4.2957 |  |  |  |  | 2
|  | římsa řez F: | [11 empty] | Demontáž obložení stropů palubkami
|  | 9,24*(1,0+1,65*2) |  | 39.732 | [9 empty] | římsa řez F:
|  | podhled v objektu 20x20,5m: | [11 empty] | 9,24*(1,0+1,65*2)
|  | m.č.1-47: | [11 empty] | podhled v objektu 20x20,5m:
|  | 19,0*18,5 |  | 351.5 | [9 empty] | m.č.1-47:
47 | 766421822R00 | Demontáž podkladových roštů obložení podhledů | m2 | 391.232 | 0 | 0 | 0 | 0 | -0.008 | -3.1299 |  |  |  |  | 2
|  | římsa řez F:39,732 |  | 39.732 | [9 empty] | Demontáž podkladových roštů obložení podhledů
|  | 351,5 |  | 351.5 | [9 empty] | římsa řez F:39,732
y | 766 | Konstrukce truhlářské |  |  |  | 0 |  | 0 |  | -7.4256 | -7.4256 | 0 | 0
x | 767 | Konstrukce zámečnické
48 | 767141932R00 | Demontáž světlíků čtvercových z plastických hmot TYP 2 -075 -132 | kus | 5 | 0 | 0 | 0.03 | 0.15 | -0.03 | -0.15 |  |  |  |  | 2
49 | 767141933R00 | Demontáž světlíků čtvercových z plastických hmot TYP 2 - 075 - 133 | kus | 3 | 0 | 0 | 0.0015 | 0.0045 | -0.03 | -0.09 |  |  |  |  | 2
50 | 767914830R00 | Demontáž oplocení rámového H do 2 m | m | 137.66 | 0 | 0 | 0 | 0 | -0.00925 | -1.2734 |  |  |  |  | 2
|  | oplocení s dřevěnou výplní: | [11 empty] | Demontáž oplocení rámového H do 2 m
|  | 27,24+16,0+3,8+5,2+9,48+9,85+9,85+20,52+35,72 |  | 137.66 | [9 empty] | oplocení s dřevěnou výplní:
y | 767 | Konstrukce zámečnické |  |  |  | 0 |  | 0.1545 |  | -1.5134 | -1.5134 | 0.1545 | 0
x | 776 | Podlahy povlakové
51 | 776551830RT2 | Sejmutí povlaků volně položených z ploch do 20 m2 | m2 | 79.52 | 0 | 0 | 0 | 0 | -0.001 | -0.07952 |  |  |  |  | 2
|  | 1.NP: | [11 empty] | Sejmutí povlaků volně položených z ploch do 20 m2
|  | m.č. 52+53:3,15+13,66 |  | 16.81 | [9 empty] | 1.NP:
|  | m.č. 56-59:13,66+3,15+3,15+3,15 |  | 23.11 | [9 empty] | m.č. 52+53:3,15+13,66
|  | m.č. 62-65:13,66+13,66+5,19+7,09 |  | 39.6 | [9 empty] | m.č. 56-59:13,66+3,15+3,15+3,15
y | 776 | Podlahy povlakové |  |  |  | 0 |  | 0 |  | -0.07952 | -0.07952 | 0 | 0
x | D96 | Přesuny suti a vybouraných hmot
52 | 979011111R00 | Svislá doprava suti a vybour. hmot za 1.NP a 1.PP | t | 309.8206 | 0 | 0 | 0 | 0 |  | 0 |  |  |  |  | 1
53 | 979082111R00 | Vnitrostaveništní doprava suti do 10 m | t | 309.8206 | 0 | 0 | 0 | 0 |  | 0 |  |  |  |  | 1
54 | 979082121R00 | Příplatek k vnitrost. dopravě suti za dalších 5 m | t | 1858.9237 | 0 | 0 | 0 | 0 |  | 0 |  |  |  |  | 1
55 | 979083117R00 | Vodorovné přemístění suti na skládku do 6000 m | t | 309.8206 | 0 | 0 | 0 | 0 |  | 0 |  |  |  |  | 1
56 | 979087113R00 | Nakládání vybouraných hmot na dopravní prostředky | t | 309.8206 | 0 | 0 | 0 | 0 |  | 0 |  |  |  |  | 1
57 | 979999996R00 | Poplatek za skládku suti a vybouraných hmot | t | 309.8206 | 0 | 0 | 0 | 0 |  | 0 |  |  |  |  | 1
y | D96 | Přesuny suti a vybouraných hmot |  |  |  | 0 |  | 0 |  | 0 | 0 | 0 | 0
z | Celkem za objekt |  |  |  |  | 0 |  | 0.50085 |  | -309.8206
|  | Vedlejší rozpočtové náklady |  |  |  | Celkem
|  | Ztížené výrobní podmínky |  |  |  | 0
|  | Oborová přirážka |  |  |  | 0
|  | Přesun stavebních kapacit |  |  |  | 0
|  | Mimostaveništní doprava |  |  |  | 0
Zařízení staveniště
|  | Provoz investora |  |  |  | 0
|  | Kompletační činnost (IČD) |  |  |  | 0
|  | Rezerva rozpočtu |  |  |  | 0
Celkem
|  | Oborová přirážka |  |  |  | 100000
|  | Přesun stavebních kapacit |  |  |  | 100000
|  | Mimostaveništní doprava |  |  |  | 100000
|  | Zařízení staveniště |  |  |  | 100000
|  | Provoz investora |  |  |  | 100000
|  | Kompletační činnost (IČD) |  |  |  | 100000
|  | Rezerva rozpočtu |  |  |  | 100000

## 01 004
Položkový rozpočet
STAVEBNÍ OBJEKT (SO) |  |  | 01 SO.1 Objekt ČIŽP
Rozpočet (část objektu) |  |  | 004 Staveb. práce-orient. rozp.-úprava projektu 2009
P.č. | Číslo položky | Název položky | MJ | množství | cena / MJ | celkem (Kč) | Jednotková hmotnost | Celková hmotnost | Jednotková dem.hmot. | Celková dem.hmot.
x | 1 | Zemní práce
1 | 132201101R00 | Hloubení rýh šířky do 60 cm v hor.3 do 100 m3 | m3 | 7.466 | 0 | 0 | 0 | 0 | 0 | 0 |  |  |  |  | 1
|  | m.č. 43: | [11 empty] | Hloubení rýh šířky do 60 cm v hor.3 do 100 m3
|  | 0,45*1,6*(2,745+1,495+0,45+1,235) |  | 4.266 | [9 empty] | m.č. 43:
|  | rampa: | [11 empty] | 0,45*1,6*(2,745+1,495+0,45+1,235)
|  | 1,0*0,4*(4,1+3,0*1,3) |  | 3.2 | [9 empty] | rampa:
2 | 132201109R00 | Příplatek za lepivost - hloubení rýh 60 cm v hor.3 | m3 | 7.466 | 0 | 0 | 0 | 0 | 0 | 0 |  |  |  |  | 1
|  | 4,266+3,2 |  | 7.466 | [9 empty] | Příplatek za lepivost - hloubení rýh 60 cm v hor.3
3 | 162701105R00 | Vodorovné přemístění výkopku z hor.1-4 do 10000 m | m3 | 9.7058 | 0 | 0 | 0 | 0 | 0 | 0 |  |  |  |  | 1
|  | 7,466*1,3 |  | 9.7058 | [9 empty] | Vodorovné přemístění výkopku z hor.1-4 do 10000 m
4 | 162702199R00 | Poplatek za skládku zeminy | t | 7.466 | 0 | 0 | 0 | 0 | 0 | 0 |  |  |  |  | 1
|  | 7466 |  | 7.466 | [9 empty] | Poplatek za skládku zeminy
5 | 167101102R00 | Nakládání výkopku z hor.1-4 v množství nad 100 m3 | m3 | 9.7058 | 0 | 0 | 0 | 0 | 0 | 0 |  |  |  |  | 1
|  | 7,466*1,3 |  | 9.7058 | [9 empty] | Nakládání výkopku z hor.1-4 v množství nad 100 m3
6 | 171102102R00 | Uložení sypaniny do násypů, zhutn, na 96% PS | m3 | 9.7058 | 0 | 0 | 0 | 0 | 0 | 0 |  |  |  |  | 1
|  | 7,466*1,3 |  | 9.7058 | [9 empty] | Uložení sypaniny do násypů, zhutn, na 96% PS
y | 1 | Zemní práce |  |  |  | 0 |  | 0 |  | 0 | 0 | 0 | 0
x | 2 | Základy,zvláštní zakládání
7 | 271531111R00 | Polštář základu z kameniva hr. drceného 16-63 mm | m3 | 1.8404 | 0 | 0 | 1.7816 | 3.2789 | 0 | 0 |  |  |  |  | 1
|  | pod zákl.pas pod m.č. 42: | [11 empty] | Polštář základu z kameniva hr. drceného 16-63 mm
|  | 0,3*0,45*(2,745+1,495+0,46+1,235) |  | 0.8012 | [9 empty] | pod zákl.pas pod m.č. 42:
|  | pod podkladní beton pod m.č. 42 - skladba E: | [11 empty] | 0,3*0,45*(2,745+1,495+0,46+1,235)
|  | 0,15*1,49*3,255+0,15*1,495*1,39 |  | 1.0392 | [9 empty] | pod podkladní beton pod m.č. 42 - skladba E:
8 | 271531111R00 | Polštář základu z kameniva hr. drceného 16-63 mm | m3 | 2.8 | 0 | 0 | 1.7816 | 4.9886 | 0 | 0 |  |  |  |  | 1
|  | rampa:14,0*0,2 |  | 2.8 | [9 empty] | Polštář základu z kameniva hr. drceného 16-63 mm
9 | 272361921RT4 | Výztuž základových kleneb ze svařovaných sítí svařovanou sítí - drát 6,0 oka 100/100 | t | 0.047 | 0 | 0 | 1.053 | 0.049491 | 0 | 0 |  |  |  |  | 1
|  | skladba E - pod m.č. 42: | [11 empty] | Výztuž základových kleneb ze svařovaných sítí svařovanou sítí - drát 6,0 oka 100/100
|  | (1,64*1,745*1,3*4,44)/1000 |  | 0.0165 | [9 empty] | skladba E - pod m.č. 42:
|  | (1,64*3,225*1,3*4,44)/1000 |  | 0.0305 | [9 empty] | (1,64*1,745*1,3*4,44)/1000
10 | 273321311R00 | Železobeton základových desek B 20 | m3 | 3.631 | 0 | 0 | 2.417 | 8.7761 | 0 | 0 |  |  |  |  | 1
|  | doplnění m.č. 43: | [11 empty] | Železobeton základových desek B 20
|  | 0,3*0,4*2,745 |  | 0.3294 | [9 empty] | doplnění m.č. 43:
|  | rampa: | [11 empty] | 0,3*0,4*2,745
|  | 0,15*3,3*4,2 |  | 2.079 | [9 empty] | rampa:
|  | pod m.č. 42 - skladba E: | [11 empty] | 0,15*3,3*4,2
|  | 0,15*1,64*1,745+0,15*1,64*3,225 |  | 1.2226 | [9 empty] | pod m.č. 42 - skladba E:
11 | 273351215R00 | Bednění stěn základových desek - zřízení | m2 | 5.986 | 0 | 0 | 0.00089801 | 0.0053755 | 0 | 0 |  |  |  |  | 1
|  | rampa: | [11 empty] | Bednění stěn základových desek - zřízení
|  | 0,5*(4,1+3,0*1,3) |  | 4 | [9 empty] | rampa:
|  | skladba E: | [11 empty] | 0,5*(4,1+3,0*1,3)
|  | 0,3*(1,65+1,745+3,225) |  | 1.986 | [9 empty] | skladba E:
12 | 273351216R00 | Bednění stěn základových desek - odstranění | m2 | 5.986 | 0 | 0 | 0 | 0 | 0 | 0 |  |  |  |  | 1
|  | 4,0 |  | 4 | [9 empty] | Bednění stěn základových desek - odstranění
|  | 1986 |  | 1.986 | [9 empty] | 4,0
13 | 273361921RT5 | Výztuž základových desek ze svařovaných sítí svařovanou sítí - drát 6,0 oka 150/150 | t | 0.0551 | 0 | 0 | 1.053 | 0.05802 | 0 | 0 |  |  |  |  | 1
|  | rampa: | [11 empty] | Výztuž základových desek ze svařovaných sítí svařovanou sítí - drát 6,0 oka 150/150
|  | (14,0*1,3*3,03)/1000 |  | 0.0551 | [9 empty] | rampa:
14 | 274311116R00 | Beton základ. pásů prostý B 20 | m3 | 7.466 | 0 | 0 | 2.475 | 18.4783 | 0 | 0 |  |  |  |  | 1
|  | 7466 |  | 7.466 | [9 empty] | Beton základ. pásů prostý B 20
y | 2 | Základy,zvláštní zakládání |  |  |  | 0 |  | 35.6349 |  | 0 | 0 | 35.6349 | 0
x | 3 | Svislé a kompletní konstrukce
15 | 310239211R00 | Zazdívka otvorů plochy do 4 m2 cihlami na MVC | m3 | 17.5071 | 0 | 0 | 1.784 | 31.2328 | 0 | 0 |  |  |  |  | 1
|  | Suterén: | [11 empty] | Zazdívka otvorů plochy do 4 m2 cihlami na MVC
|  | m.č.5:0,4*0,6*0,6*3 |  | 0.432 | [9 empty] | Suterén:
|  | 1.NP: | [11 empty] | m.č.5:0,4*0,6*0,6*3
|  | m.č. 45-56:3,0*0,8*0,28*3+1,0*2,0*0,28*2+1,21*2,0*0,25*1+0,97*3,0*0,25 |  | 4.4685 | [9 empty] | 1.NP:
|  | m.č. 28:0,55*1,2*0,44 |  | 0.2904 | [9 empty] | m.č. 45-56:3,0*0,8*0,28*3+1,0*2,0*0,28*2+1,21*2,0*0,25*1+0,97*3,0*0,25
|  | m.č. 23:1,125*3,45*0,34*1+0,2*1,0*2,0 |  | 1.7196 | [9 empty] | m.č. 28:0,55*1,2*0,44
|  | m.č. 32+34:1,0*2,1*0,32*3+1,0*2,1*0,34*1+1,34*2,1*0,34*1 |  | 3.6868 | [9 empty] | m.č. 23:1,125*3,45*0,34*1+0,2*1,0*2,0
|  | 0,98*2,055*0,35*1 |  | 0.7049 | [9 empty] | m.č. 32+34:1,0*2,1*0,32*3+1,0*2,1*0,34*1+1,34*2,1*0,34*1
|  | m.č. 38:2,7*1,8*0,41+0,31*2,0*1,0 |  | 2.6126 | [9 empty] | 0,98*2,055*0,35*1
|  | m.č.36:0,41*1,8*(0,8+1,1) |  | 1.4022 | [9 empty] | m.č. 38:2,7*1,8*0,41+0,31*2,0*1,0
|  | m.č.28-31:0,44*1,5*(1,1+0,4+0,55) |  | 1.353 | [9 empty] | m.č.36:0,41*1,8*(0,8+1,1)
|  | m.č. 39:1,76*1,16*0,41 |  | 0.8371 | [9 empty] | m.č.28-31:0,44*1,5*(1,1+0,4+0,55)
16 | 311238113R00 | Zdivo POROTHERM P+D P 10 na MVC 2,5 tl. 24 cm | m2 | 14.509 | 0 | 0 | 0.28788 | 4.1768 | 0 | 0 |  |  |  |  | 1
|  | 1.NP: | [11 empty] | Zdivo POROTHERM P+D P 10 na MVC 2,5 tl. 24 cm
|  | u oken 270/170 a 140/170:1,3*(1,435+0,5) |  | 2.5155 | [9 empty] | 1.NP:
|  | 3,45*(0,9+0,29+0,13) |  | 4.554 | [9 empty] | u oken 270/170 a 140/170:1,3*(1,435+0,5)
|  | -0,8*1,97 |  | -1.576 | [9 empty] | 3,45*(0,9+0,29+0,13)
|  | 3,45*(0,13+2,94) |  | 10.5915 | [9 empty] | -0,8*1,97
|  | -0,8*1,97 |  | -1.576 | [9 empty] | 3,45*(0,13+2,94)
17 | 311238115R00 | Zdivo POROTHERM P+D P 10 na MVC 2,5 tl. 30 cm | m2 | 7.245 | 0 | 0 | 0.33096 | 2.3978 | 0 | 0 |  |  |  |  | 1
|  | 1.NP: | [11 empty] | Zdivo POROTHERM P+D P 10 na MVC 2,5 tl. 30 cm
|  | 3,45*2,1 |  | 7.245 | [9 empty] | 1.NP:
18 | 311238121R00 | Zdivo POROTHERM AKU P 20 na MVC 5 tl. 20 cm | m2 | 121.59 | 0 | 0 | 0.44854 | 54.5385 | 0 | 0 |  |  |  |  | 1
|  | 1.NP: | [11 empty] | Zdivo POROTHERM AKU P 20 na MVC 5 tl. 20 cm
|  | 3,0*(3,32+3,31*3+3,33*2+3,31*2+3,33*3+3,31+0,3*8+7,82) |  | 150.15 | [9 empty] | 1.NP:
|  | -1,4*1,7*12 |  | -28.56 | [9 empty] | 3,0*(3,32+3,31*3+3,33*2+3,31*2+3,33*3+3,31+0,3*8+7,82)
19 | 311238212R00 | Zdivo POROTHERM P+D P 10 na MVC 2,5 tl. 36,5 cm | m2 | 22.2996 | 0 | 0 | 0.36545 | 8.1494 | 0 | 0 |  |  |  |  | 1
|  | 1.NP: | [11 empty] | Zdivo POROTHERM P+D P 10 na MVC 2,5 tl. 36,5 cm
|  | 3,45*(2,1+1,4+1,4+1,2+1,437+1,53) |  | 31.2812 | [9 empty] | 1.NP:
|  | -(2,1*1,5+1,4*1,5+1,437*1,5+0,8*1,97) |  | -8.9815 | [9 empty] | 3,45*(2,1+1,4+1,4+1,2+1,437+1,53)
20 | 317121011R00 | Osazení překladu keram. plochého sv. do 105 cm | kus | 9 | 0 | 0 | 0.00713 | 0.06417 | 0 | 0 |  |  |  |  | 1
|  | PR3:9 |  | 9 | [9 empty] | Osazení překladu keram. plochého sv. do 105 cm
21 | 317121101R00 | Osazení překladu světlost otvoru do 105 cm | kus | 8 | 0 | 0 | 0.00733 | 0.05864 | 0 | 0 |  |  |  |  | 1
|  | PR4:5 |  | 5 | [9 empty] | Osazení překladu světlost otvoru do 105 cm
|  | PR6:3 |  | 3 | [9 empty] | PR4:5
22 | 317121102R00 | Osazení překladu světlost otvoru do 180 cm | kus | 32 | 0 | 0 | 0.00977 | 0.31264 | 0 | 0 |  |  |  |  | 1
|  | PR1:24 |  | 24 | [9 empty] | Osazení překladu světlost otvoru do 180 cm
|  | PR5:8 |  | 8 | [9 empty] | PR1:24
23 | 317121103R00 | Osazení překladu světlost otvoru do 375 cm | kus | 4 | 0 | 0 | 0.01221 | 0.04884 | 0 | 0 |  |  |  |  | 1
|  | PR2:4 |  | 4 | [9 empty] | Osazení překladu světlost otvoru do 375 cm
24 | 317234410RT2 | Vyzdívka mezi nosníky cihlami pálenými na MC | m3 | 5.2715 | 0 | 0 | 2.0184 | 10.64 | 0 | 0 |  |  |  |  | 1
|  | Suterén: | [11 empty] | Vyzdívka mezi nosníky cihlami pálenými na MC
|  | 01:1,6*0,15*0,15*2 |  | 0.072 | [9 empty] | Suterén:
|  | 1.NP: | [11 empty] | 01:1,6*0,15*0,15*2
|  | 01:3,6*0,2*0,2*12 |  | 1.728 | [9 empty] | 1.NP:
|  | 02:1,4*0,1*0,28*7 |  | 0.2744 | [9 empty] | 01:3,6*0,2*0,2*12
|  | 03:3,75*0,2*0,28*1 |  | 0.21 | [9 empty] | 02:1,4*0,1*0,28*7
|  | 04:3,8*0,2*0,25*1 |  | 0.19 | [9 empty] | 03:3,75*0,2*0,28*1
|  | 05:2,7*0,12*0,44*2 |  | 0.2851 | [9 empty] | 04:3,8*0,2*0,25*1
|  | 06:1,3*0,1*0,275*1 |  | 0.0358 | [9 empty] | 05:2,7*0,12*0,44*2
|  | 1,3*0,1*0,22*2 |  | 0.0572 | [9 empty] | 06:1,3*0,1*0,275*1
|  | 1,3*0,1*0,35*2 |  | 0.091 | [9 empty] | 1,3*0,1*0,22*2
|  | 07:1,7*0,1*0,25*4 |  | 0.17 | [9 empty] | 1,3*0,1*0,35*2
|  | 08:2,5*0,1*0,44*1 |  | 0.11 | [9 empty] | 07:1,7*0,1*0,25*4
|  | 09:4,5*0,2*0,45*1 |  | 0.405 | [9 empty] | 08:2,5*0,1*0,44*1
|  | 010:4,55*0,2*0,32*1 |  | 0.2912 | [9 empty] | 09:4,5*0,2*0,45*1
|  | 011:2,2*0,22*0,22*1 |  | 0.1065 | [9 empty] | 010:4,55*0,2*0,32*1
|  | 012:5,6*0,18*0,31*1 |  | 0.3125 | [9 empty] | 011:2,2*0,22*0,22*1
|  | 013:1,6*0,1*0,44*9 |  | 0.6336 | [9 empty] | 012:5,6*0,18*0,31*1
|  | 014:2,5*0,1*0,44*2 |  | 0.22 | [9 empty] | 013:1,6*0,1*0,44*9
|  | 015:0,9*0,1*0,44*2 |  | 0.0792 | [9 empty] | 014:2,5*0,1*0,44*2
25 | 317941121R00 | Osazení ocelových válcovaných nosníků do č.12 | t | 0.8896 | 0 | 0 | 0.019536 | 0.017379 | 0 | 0 |  |  |  |  | 1
|  | ocelové překlady: | [11 empty] | Osazení ocelových válcovaných nosníků do č.12
|  | 02+05+06+07+08+013+014+015+017+: | [11 empty] | ocelové překlady:
|  | (163,52+59,94+130,1+120,1+41,7+240,19+73,4+30,02+30,6)/1000 |  | 0.8896 | [9 empty] | 02+05+06+07+08+013+014+015+017+:
26 | 317941123R00 | Osazení ocelových válcovaných nosníků č.14-22 | t | 95.583 | 0 | 0 | 0.017094 | 1.6339 | 0 | 0 |  |  |  |  | 1
|  | ocelové překlady¦: | [11 empty] | Osazení ocelových válcovaných nosníků č.14-22
|  | Suterén: | [11 empty] | ocelové překlady¦:
|  | 01:91,52 |  | 91.52 | [9 empty] | Suterén:
|  | 01+03+04+09+010+011+018+018+019+020:: | [11 empty] | 01:91,52
|  | (2263,68+196,5+199,12+353,7+238,42+157,3+245,28+93,86)/1000 |  | 3.7479 | [9 empty] | 01+03+04+09+010+011+018+018+019+020::
|  | (217,36+97,76)/1000 |  | 0.3151 | [9 empty] | (2263,68+196,5+199,12+353,7+238,42+157,3+245,28+93,86)/1000
27 | 319201311R00 | Vyrovnání povrchu zdiva maltou tl.do 3 cm | m2 | 114.0676 | 0 | 0 | 0.033 | 3.7642 | 0 | 0 |  |  |  |  | 1
|  | po vybouraných zdech,příčkách + nové otvory: | [11 empty] | Vyrovnání povrchu zdiva maltou tl.do 3 cm
|  | m.č. 12,11:0,375*2,0*2 |  | 1.5 | [9 empty] | po vybouraných zdech,příčkách + nové otvory:
|  | m.č.17,18,21,22,23:2,05*0,25+2,0*0,25*2+0,25*2,0*2+ 3,45*0,25 |  | 3.375 | [9 empty] | m.č. 12,11:0,375*2,0*2
|  | m.č. 24,25,26,28:0,34*3,45*2+0,44*3,45+0,35*2,0*4+3,45*0,44*2 |  | 9.7 | [9 empty] | m.č.17,18,21,22,23:2,05*0,25+2,0*0,25*2+0,25*2,0*2+ 3,45*0,25
|  | 3,45*0,1+1,5*0,44*2 |  | 1.665 | [9 empty] | m.č. 24,25,26,28:0,34*3,45*2+0,44*3,45+0,35*2,0*4+3,45*0,44*2
|  | m.č. 29-32:0,44*1,5*5+0,35*2,3*2+3,45*0,1 |  | 5.255 | [9 empty] | 3,45*0,1+1,5*0,44*2
|  | m.č. 34-37:3,45*0,1+0,31*2,02*4+0,44*1,8+0,31*2,02*4+3,45*0,1*2 |  | 6.8366 | [9 empty] | m.č. 29-32:0,44*1,5*5+0,35*2,3*2+3,45*0,1
|  | m.č. 56:3,0*0,25*4 |  | 3 | [9 empty] | m.č. 34-37:3,45*0,1+0,31*2,02*4+0,44*1,8+0,31*2,02*4+3,45*0,1*2
|  | po oklepaných omítkách: | [11 empty] | m.č. 56:3,0*0,25*4
|  | 72,011+1,95*2,8+1,95*2,7 |  | 82.736 | [9 empty] | po oklepaných omítkách:
28 | 330321310R00 | Železobeton sloupů a pilířů B 20 (C 16/20) | m3 | 0.3691 | 0 | 0 | 2.6543 | 0.9797 | 0 | 0 |  |  |  |  | 1
|  | 3,14*0,135*0,135*3,0*1 |  | 0.1717 | [9 empty] | Železobeton sloupů a pilířů B 20 (C 16/20)
|  | 3,14*0,135*0,135*3,45*1 |  | 0.1974 | [9 empty] | 3,14*0,135*0,135*3,0*1
29 | 331231116R00 | Zdivo pilířů cihelné z CP 29 P15 na MC 10 | m3 | 1.7139 | 0 | 0 | 2.1232 | 3.639 | 0 | 0 |  |  |  |  | 1
|  | sloupky 125/100 mm pro atiku: | [11 empty] | Zdivo pilířů cihelné z CP 29 P15 na MC 10
|  | 0,125*0,1*0,22 |  | 0.0028 | [9 empty] | sloupky 125/100 mm pro atiku:
|  | 1.NP: | [11 empty] | 0,125*0,1*0,22
|  | m.č. 16:0,88*0,2*3,45+0,65*0,3*3,45+0,25*0,5*3,45 |  | 1.7112 | [9 empty] | 1.NP:
30 | 331361821R00 | Výztuž sloupů hranatých z betonářské oceli 10505 | t | 0.0997 | 0 | 0 | 1.056 | 0.10528 | 0 | 0 |  |  |  |  | 1
|  | odhad 270kg/m3:(0,3691*270)/1000 |  | 0.0997 | [9 empty] | Výztuž sloupů hranatých z betonářské oceli 10505
31 | 332351131RU2 | Bednění sloupů oblých - jednorázové Tubotec průměr do 300 mm v. sloupu 2,5m | m | 6.45 | 0 | 0 | 0.0025799 | 0.01664 | 0 | 0 |  |  |  |  | 1
|  | 3,0+3,45 |  | 6.45 | [9 empty] | Bednění sloupů oblých - jednorázové Tubotec průměr do 300 mm v. sloupu 2,5m
32 | 342248111R00 | Příčky POROTHERM P+D na MC 5 tl. 8,0 cm | m2 | 171.4204 | 0 | 0 | 0.086284 | 14.7909 | 0 | 0 |  |  |  |  | 1
|  | 1.NP: | [11 empty] | Příčky POROTHERM P+D na MC 5 tl. 8,0 cm
|  | m.č. 012/11:3,45*(2,165+0,375+1,0+1,0) |  | 15.663 | [9 empty] | 1.NP:
|  | -0,8*1,97*2 |  | -3.152 | [9 empty] | m.č. 012/11:3,45*(2,165+0,375+1,0+1,0)
|  | m.č. 18-23: | [11 empty] | -0,8*1,97*2
|  | 3,45*(1,9+0,1+3,21+0,9+2,8+3,8+0,1+3,852+2,765+3,865+3,265+1,8) |  | 97.8317 | [9 empty] | m.č. 18-23:
|  | -0,8*1,97*5 |  | -7.88 | [9 empty] | 3,45*(1,9+0,1+3,21+0,9+2,8+3,8+0,1+3,852+2,765+3,865+3,265+1,8)
|  | m.č.28-31: | [11 empty] | -0,8*1,97*5
|  | 3,45*(1,17+1,25+0,1+0,485+3,23+1,3+4,43) |  | 41.2793 | [9 empty] | m.č.28-31:
|  | -0,8*1,97*2 |  | -3.152 | [9 empty] | 3,45*(1,17+1,25+0,1+0,485+3,23+1,3+4,43)
|  | m.č. 36,37: | [11 empty] | -0,8*1,97*2
|  | 3,45*(2,7+1,95) |  | 16.0425 | [9 empty] | m.č. 36,37:
|  | -0,8*1,97*1 |  | -1.576 | [9 empty] | 3,45*(2,7+1,95)
|  | m.č. 37/38:3,45*5,2-0,8*1,97 |  | 16.364 | [9 empty] | -0,8*1,97*1
33 | 342248112R00 | Příčky POROTHERM P+D na MC 5 tl. 11,5 cm | m2 | 100.4477 | 0 | 0 | 0.13358 | 13.4178 | 0 | 0 |  |  |  |  | 1
|  | Suterén: | [11 empty] | Příčky POROTHERM P+D na MC 5 tl. 11,5 cm
|  | 1,7*3,225-0,8*1,97 |  | 3.9065 | [9 empty] | Suterén:
|  | 1.NP: | [11 empty] | 1,7*3,225-0,8*1,97
|  | m.č. 13: | [11 empty] | 1.NP:
|  | 3,45*6,745-0,8*1,97 |  | 21.6943 | [9 empty] | m.č. 13:
|  | m.č.14+15: | [11 empty] | 3,45*6,745-0,8*1,97
|  | 3,45*(6,89+2,74+0,13+2,4) |  | 41.952 | [9 empty] | m.č.14+15:
|  | -0,8*1,97*3 |  | -4.728 | [9 empty] | 3,45*(6,89+2,74+0,13+2,4)
|  | m.č.21:3,45*(1,38+3,195) |  | 15.7837 | [9 empty] | -0,8*1,97*3
|  | -0,8*1,97 |  | -1.576 | [9 empty] | m.č.21:3,45*(1,38+3,195)
|  | m.č. 35:3,45*6,787 |  | 23.4152 | [9 empty] | -0,8*1,97
34 | 346244382R00 | Plentování ocelových nosníků výšky 10 - 30 cm | m2 | 41.96 | 0 | 0 | 0.189 | 7.9304 | 0 | 0 |  |  |  |  | 1
|  | Suterén: | [11 empty] | Plentování ocelových nosníků výšky 10 - 30 cm
|  | 01:1,6*0,14*2*2 |  | 0.896 | [9 empty] | Suterén:
|  | 1.NP: | [11 empty] | 01:1,6*0,14*2*2
|  | 01:3,6*0,2*2*12 |  | 17.28 | [9 empty] | 1.NP:
|  | 02:1,4*0,1*2*7 |  | 1.96 | [9 empty] | 01:3,6*0,2*2*12
|  | 03:3,75*0,2*2*2 |  | 3 | [9 empty] | 02:1,4*0,1*2*7
|  | 04:3,8*0,2*2*1 |  | 1.52 | [9 empty] | 03:3,75*0,2*2*2
|  | 05:2,7*0,1*2*4 |  | 2.16 | [9 empty] | 04:3,8*0,2*2*1
|  | 06:1,3*0,1*2*6 |  | 1.56 | [9 empty] | 05:2,7*0,1*2*4
|  | 07:1,8*0,1*2*4 |  | 1.44 | [9 empty] | 06:1,3*0,1*2*6
|  | 08:2,5*0,1*2*1 |  | 0.5 | [9 empty] | 07:1,8*0,1*2*4
|  | 09:4,5*0,2*2*1 |  | 1.8 | [9 empty] | 08:2,5*0,1*2*1
|  | 010:4,55*0,2*2*1 |  | 1.82 | [9 empty] | 09:4,5*0,2*2*1
|  | 011:2,2*0,22*2*1 |  | 0.968 | [9 empty] | 010:4,55*0,2*2*1
|  | 012:5,6*0,18*2*1 |  | 2.016 | [9 empty] | 011:2,2*0,22*2*1
|  | 013:1,6*0,1*2*9 |  | 2.88 | [9 empty] | 012:5,6*0,18*2*1
|  | 014:2,2*0,1*2*2 |  | 0.88 | [9 empty] | 013:1,6*0,1*2*9
|  | 0,15:0,9*0,1*2*2 |  | 0.36 | [9 empty] | 014:2,2*0,1*2*2
|  | 016:2,8*0,2*1 |  | 0.56 | [9 empty] | 0,15:0,9*0,1*2*2
|  | 0,17:1,8*0,1*2*1 |  | 0.36 | [9 empty] | 016:2,8*0,2*1
35 | 349231821R00 | Přizdívka ostění do tl. 30cm | m2 | 2.35 | 0 | 0 | 0.50299 | 1.182 | 0 | 0 |  |  |  |  | 1
|  | m.č.6:2,7*0,5 |  | 1.35 | [9 empty] | Přizdívka ostění do tl. 30cm
|  | m.č.56:2,0*0,25*2 |  | 1 | [9 empty] | m.č.6:2,7*0,5
36 | 413232221RT2 | Zazdívka zhlaví válcovaných nosníků výšky do 30cm | kus | 29 | 0 | 0 | 0.065 | 1.885 | 0 | 0 |  |  |  |  | 1
|  | Překlady I + PTH:29 |  | 29 | [9 empty] | Zazdívka zhlaví válcovaných nosníků výšky do 30cm
37 | 13380615 | Tyč průřezu I 100, střední, jakost oceli 11375 | T | 0.8789 | 0 | 0 | 1 | 0.8789 |  | 0 |  |  |  |  | 1
|  | ocelové překldy: | [11 empty] | Tyč průřezu I 100, střední, jakost oceli 11375
|  | 02+06+07+08+013+014+015: | [11 empty] | ocelové překldy:
|  | (163,52+130,1+120,1+41,7+240,19+73,4+30,02)*1,1/1000 |  | 0.8789 | [9 empty] | 02+06+07+08+013+014+015:
38 | 13380620 | Tyč průřezu I 120, střední, jakost oceli 11375 | T | 0.0659 | 0 | 0 | 1 | 0.0659 |  | 0 |  |  |  |  | 1
|  | 05:59,94*1,1/1000 |  | 0.0659 | [9 empty] | Tyč průřezu I 120, střední, jakost oceli 11375
39 | 13384440 | Tyč průřezu U 160, střední, jakost oceli 11375 | T | 0.1075 | 0 | 0 | 1 | 0.1075 |  | 0 |  |  |  |  | 1
|  | 020:(97,76*1,1)/1000 |  | 0.1075 | [9 empty] | Tyč průřezu U 160, střední, jakost oceli 11375
40 | 13388125 | Tyč průřezu HEA100, střední, jakost oceli RSt 37-2 | T | 0.0331 | 0 | 0 | 1 | 0.0331 |  | 0 |  |  |  |  | 1
|  | 017:(30,06*1,1)/1000 |  | 0.0331 | [9 empty] | Tyč průřezu HEA100, střední, jakost oceli RSt 37-2
41 | 13388135 | Tyč průřezu HEA140, střední, jakost oceli RSt 37-2 | T | 0.3423 | 0 | 0 | 1 | 0.3423 |  | 0 |  |  |  |  | 1
|  | 018+019:(93,86*1,1+217,36*1,1)/1000 |  | 0.3423 | [9 empty] | Tyč průřezu HEA140, střední, jakost oceli RSt 37-2
42 | 13480910 | Tyč průřezu I 180, hrubé, jakost oceli 11375 | T | 0.2698 | 0 | 0 | 1 | 0.2698 |  | 0 |  |  |  |  | 1
|  | 012:(245,28*1,1)/1000 |  | 0.2698 | [9 empty] | Tyč průřezu I 180, hrubé, jakost oceli 11375
43 | 13480915 | Tyč průřezu I 200, hrubé, jakost oceli 11375 | T | 3.5765 | 0 | 0 | 1 | 3.5765 |  | 0 |  |  |  |  | 1
|  | 01+03+04+09+010: | [11 empty] | Tyč průřezu I 200, hrubé, jakost oceli 11375
|  | ((2263,68+196,5+199,12+353,7+238,4)*1,1)/1000 |  | 3.5765 | [9 empty] | 01+03+04+09+010:
44 | 13486720 | Tyč průřezu HEB 220, hrubé, jakost oceli 11375 | T | 0.173 | 0 | 0 | 1 | 0.173 |  | 0 |  |  |  |  | 1
|  | 011:(157,3*1,1)/1000 |  | 0.173 | [9 empty] | Tyč průřezu HEB 220, hrubé, jakost oceli 11375
45 | 59340714.A | Překlad keramický Porotherm 125x11,5x7,1 cm | kus | 9.09 | 0 | 0 | 0.02 | 0.1818 |  | 0 |  |  |  |  | 1
|  | PR3:9*1,01 |  | 9.09 | [9 empty] | Překlad keramický Porotherm 125x11,5x7,1 cm
46 | 59340786 | Překlad keramický Porotherm PTH 125x23,8x7 cm | kus | 8.08 | 0 | 0 | 0.045 | 0.3636 |  | 0 |  |  |  |  | 1
|  | PR4:5*1,01 |  | 5.05 | [9 empty] | Překlad keramický Porotherm PTH 125x23,8x7 cm
|  | PR6:3*1,01 |  | 3.03 | [9 empty] | PR4:5*1,01
47 | 59340788 | Překlad keramický Porotherm PTH 175x23,8x7 cm | kus | 32.32 | 0 | 0 | 0.063 | 2.0362 |  | 0 |  |  |  |  | 1
|  | PR1+PR5:(24+8)*1,01 |  | 32.32 | [9 empty] | Překlad keramický Porotherm PTH 175x23,8x7 cm
48 | 59340792 | Překlad keramický Porotherm PTH 275x23,8x7 cm | kus | 4.04 | 0 | 0 | 0.099 | 0.39996 |  | 0 |  |  |  |  | 1
|  | PR6:4*1,01 |  | 4.04 | [9 empty] | Překlad keramický Porotherm PTH 275x23,8x7 cm
49 | 59340792 | Překlad keramický Porotherm PTH 275x23,8x7 cm | kus | 4.04 | 0 | 0 | 0.099 | 0.39996 |  | 0 |  |  |  |  | 1
|  | PR2:4*1,01 |  | 4.04 | [9 empty] | Překlad keramický Porotherm PTH 275x23,8x7 cm
y | 3 | Svislé a kompletní konstrukce |  |  |  | 0 |  | 169.8103 |  | 0 | 0 | 169.8103 | 0
x | 311 | Sádrokartonové konstrukce
50 | 342264051RT2 | Podhled sádrokartonový na zavěšenou ocel. konstr. desky protipožární tl. 12,5 mm, bez izolace | m2 | 240.78 | 0 | 0 | 0.020926 | 5.0386 | 0 | 0 |  |  |  |  | 1
|  | 1/S: | [11 empty] | Podhled sádrokartonový na zavěšenou ocel. konstr. desky protipožární tl. 12,5 mm, bez izolace
|  | m.č. 2:8,58 |  | 8.58 | [9 empty] | 1/S:
|  | 2/S: | [11 empty] | m.č. 2:8,58
|  | m.č. 4+13+14+15+17-24+26: | [11 empty] | 2/S:
|  | 8,38+25,63+16,2+14,2+14,7+5,32+8,72+6,74+10,7+10,65+8,7+14,2 |  | 144.14 | [9 empty] | m.č. 4+13+14+15+17-24+26:
|  | 3/S: | [11 empty] | 8,38+25,63+16,2+14,2+14,7+5,32+8,72+6,74+10,7+10,65+8,7+14,2
|  | m.č. 36+37:37,4+17,72 |  | 55.12 | [9 empty] | 3/S:
|  | 6/S: | [11 empty] | m.č. 36+37:37,4+17,72
|  | m.č. 5-12: | [11 empty] | 6/S:
|  | 8,38+3,4+3,4+3,4+3,4+1,12+1,12+4,2+4,52 |  | 32.94 | [9 empty] | m.č. 5-12:
51 | 342264051RT3 | Podhled sádrokartonový na zavěšenou ocel. konstr. GKB s vestavěnými PO světly | m2 | 134.04 | 0 | 0 | 0.020926 | 2.805 | 0 | 0 |  |  |  |  | 1
|  | 5/S: | [11 empty] | Podhled sádrokartonový na zavěšenou ocel. konstr. GKB s vestavěnými PO světly
|  | m.č. 3+16: | [11 empty] | 5/S:
|  | 47,72+86,32 |  | 134.04 | [9 empty] | m.č. 3+16:
y | 311 | Sádrokartonové konstrukce |  |  |  | 0 |  | 7.8436 |  | 0 | 0 | 7.8436 | 0
x | 4 | Vodorovné konstrukce
52 | 411321313R00 | Stropy deskové ze železobetonu B 20 (C 16/20) | m3 | 0.405 | 0 | 0 | 2.417 | 0.97889 | 0 | 0 |  |  |  |  | 1
|  | balkon:2,7*1,5*0,1 |  | 0.405 | [9 empty] | Stropy deskové ze železobetonu B 20 (C 16/20)
53 | 411351101R00 | Bednění stropů deskových - zřízení | m2 | 6.15 | 0 | 0 | 0.0044637 | 0.027452 | 0 | 0 |  |  |  |  | 1
|  | balkon:2,7*1,5 |  | 4.05 | [9 empty] | Bednění stropů deskových - zřízení
|  | 0,5*(2,7+1,5) |  | 2.1 | [9 empty] | balkon:2,7*1,5
54 | 411351102R00 | Bednění stropů deskových - odstranění | m2 | 6.15 | 0 | 0 | 0 | 0 | 0 | 0 |  |  |  |  | 1
|  | 6,15 |  | 6.15 | [9 empty] | Bednění stropů deskových - odstranění
55 | 411354171R00 | Podpěrná konstr. stropů do 5 kPa - zřízení | m2 | 4.05 | 0 | 0 | 0.002 | 0.0081 | 0 | 0 |  |  |  |  | 1
|  | balkon:2,7*1,5 |  | 4.05 | [9 empty] | Podpěrná konstr. stropů do 5 kPa - zřízení
56 | 411354172R00 | Podpěrná konstr. stropů do 5 kPa - odstranění | m2 | 4.05 | 0 | 0 | 0 | 0 | 0 | 0 |  |  |  |  | 1
|  | 4,05 |  | 4.05 | [9 empty] | Podpěrná konstr. stropů do 5 kPa - odstranění
57 | 411361921RT8 | Výztuž stropů svařovanou sítí z drátů tažených svařovaná síť - drát 8,0 mm, oka 100 / 100 mm | t | 0.0477 | 0 | 0 | 1.053 | 0.050229 | 0 | 0 |  |  |  |  | 1
|  | balkon - S1:47,7/1000 |  | 0.0477 | [9 empty] | Výztuž stropů svařovanou sítí z drátů tažených svařovaná síť - drát 8,0 mm, oka 100 / 100 mm
58 | 411941021R00 | Svary bet.oceli stropní konstr.plošné tl. do 10 mm | m | 5.4 | 0 | 0 | 0.001 | 0.0054 | 0 | 0 |  |  |  |  | 1
|  | balkon:2,7*2 |  | 5.4 | [9 empty] | Svary bet.oceli stropní konstr.plošné tl. do 10 mm
59 | 413232221R00 | Obetonování zhlaví válcovaných nosníků výšky do 30 | kus | 40 | 0 | 0 | 0.065 | 2.6 | 0 | 0 |  |  |  |  | 1
|  | ocelové nosníky v podlaze: | [11 empty] | Obetonování zhlaví válcovaných nosníků výšky do 30
|  | 40 |  | 40 | [9 empty] | ocelové nosníky v podlaze:
60 | 413941123R00 | Osazení válcovaných nosníků ve stropech č. 14 - 22 | t | 2.6036 | 0 | 0 | 0.01709 | 0.044496 | 0 | 0 |  |  |  |  | 1
|  | ocelové profily pod příčky: | [11 empty] | Osazení válcovaných nosníků ve stropech č. 14 - 22
|  | N1-N11: | [11 empty] | ocelové profily pod příčky:
|  | (422,96+441,62+138,86+113,88+72,93+74,36+42,19+146,72+485,16)/1000 |  | 1.9387 | [9 empty] | N1-N11:
|  | (289,08+163,28)/1000 |  | 0.4524 | [9 empty] | (422,96+441,62+138,86+113,88+72,93+74,36+42,19+146,72+485,16)/1000
|  | ocelové profily pro balkon: | [11 empty] | (289,08+163,28)/1000
|  | 016:212,52/1000 |  | 0.2125 | [9 empty] | ocelové profily pro balkon:
61 | 457311116R00 | Vyrovnávací beton výplňový nebo spádový B 20 | m3 | 0.162 | 0 | 0 | 2.422 | 0.39236 | 0 | 0 |  |  |  |  | 1
|  | balkon: 2,7*1,5*0,04 |  | 0.162 | [9 empty] | Vyrovnávací beton výplňový nebo spádový B 20
62 | 13380625 | Tyč průřezu I 140, střední, jakost oceli 11375 | T | 0.2084 | 0 | 0 | 1 | 0.2084 |  | 0 |  |  |  |  | 1
|  | N 5,6,7: | [11 empty] | Tyč průřezu I 140, střední, jakost oceli 11375
|  | ((72,93+74,36+42,19)*1,1)/1000 |  | 0.2084 | [9 empty] | N 5,6,7:
63 | 13480910 | Tyč průřezu I 180, hrubé, jakost oceli 11375 | T | 0.4433 | 0 | 0 | 1 | 0.4433 |  | 0 |  |  |  |  | 1
|  | N4,10: | [11 empty] | Tyč průřezu I 180, hrubé, jakost oceli 11375
|  | ((113,88+289,08)*1,1)/1000 |  | 0.4433 | [9 empty] | N4,10:
64 | 13480915 | Tyč průřezu I 200, hrubé, jakost oceli 11375 | T | 0.3141 | 0 | 0 | 1 | 0.3141 |  | 0 |  |  |  |  | 1
|  | N 3,8,: | [11 empty] | Tyč průřezu I 200, hrubé, jakost oceli 11375
|  | ((138,86+146,72)*1,1)/1000 |  | 0.3141 | [9 empty] | N 3,8,:
65 | 13480920 | Tyč průřezu I 220, hrubé, jakost oceli 11375 | T | 1.6643 | 0 | 0 | 1 | 1.6643 |  | 0 |  |  |  |  | 1
|  | N1,2,9,11: | [11 empty] | Tyč průřezu I 220, hrubé, jakost oceli 11375
|  | ((422,96+441,62+485,16+163,28)*1,1)/1000 |  | 1.6643 | [9 empty] | N1,2,9,11:
66 | 13483415 | Tyč průřezu U 200, hrubé, jakost oceli 11375 | T | 0.2338 | 0 | 0 | 1 | 0.2338 |  | 0 |  |  |  |  | 1
|  | 016:(212,52*1,1)/1000 |  | 0.2338 | [9 empty] | Tyč průřezu U 200, hrubé, jakost oceli 11375
y | 4 | Vodorovné konstrukce |  |  |  | 0 |  | 6.9708 |  | 0 | 0 | 6.9708 | 0
x | 61 | Upravy povrchů vnitřní
67 | 610991111R00 | Zakrývání výplní vnitřních otvorů | m2 | 91.1855 | 0 | 0 | 0 | 0 | 0 | 0 |  |  |  |  | 1
|  | 911855 |  | 91.1855 | [9 empty] | Zakrývání výplní vnitřních otvorů
68 | 611421431R00 | Oprava váp.omítek stropů do 50% plochy - štukových | m2 | 601.7486 | 0 | 0 | 0.032 | 19.256 | 0 | 0 |  |  |  |  | 1
|  | 1.NP: | [11 empty] | Oprava váp.omítek stropů do 50% plochy - štukových
|  | m.č.41-56: | [11 empty] | 1.NP:
|  | 41,47+2,03+5,04+5,2+21,82+21,81+21,95*8+15,65+41,0 |  | 329.62 | [9 empty] | m.č.41-56:
|  | m.č.25:24,63-4,49*4,105 |  | 6.1985 | [9 empty] | 41,47+2,03+5,04+5,2+21,82+21,81+21,95*8+15,65+41,0
|  | m.č.26-34: | [11 empty] | m.č.25:24,63-4,49*4,105
|  | 33,86+16,13+15,23+13,67+8,86+12,7+51,0+10,11+22,15 |  | 183.71 | [9 empty] | m.č.26-34:
|  | m.č. 36-39: | [11 empty] | 33,86+16,13+15,23+13,67+8,86+12,7+51,0+10,11+22,15
|  | 7,7+22,6+17,72+34,2 |  | 82.22 | [9 empty] | m.č. 36-39:
69 | 611456121R00 | Potažení podhledů z dílců MVC štukovou tl. 2 - 4mm | m2 | 89.0184 | 0 | 0 | 0.008 | 0.71215 | 0 | 0 |  |  |  |  | 1
|  | ocelové překlady :68,2749 |  | 68.2749 | [9 empty] | Potažení podhledů z dílců MVC štukovou tl. 2 - 4mm
|  | Překlady PTH:13,02+2,194+4,592+0,9375 |  | 20.7435 | [9 empty] | ocelové překlady :68,2749
70 | 611481113R00 | Potazeni ocel.profilů a překladů sklotextilním ple s vypnutím a MCT | m2 | 89.0184 | 0 | 0 | 0.00085 | 0.075666 | 0 | 0 |  |  |  |  | 1
|  | 01:3,6*0,2*2*12+1,4*0,3*12 |  | 22.32 | [9 empty] | Potazeni ocel.profilů a překladů sklotextilním ple s vypnutím a MCT
|  | 02:1,4*0,1*2*7+1,0*0,26*7 |  | 3.78 | [9 empty] | 01:3,6*0,2*2*12+1,4*0,3*12
|  | 03:3,75*0,2*2*2+0,25*3,47*2 |  | 4.735 | [9 empty] | 02:1,4*0,1*2*7+1,0*0,26*7
|  | 04:3,8*0,2*2*1+0,25*3,33*1 |  | 2.3525 | [9 empty] | 03:3,75*0,2*2*2+0,25*3,47*2
|  | 05:2,7*0,1*2*4+0,375*1,0*4 |  | 3.66 | [9 empty] | 04:3,8*0,2*2*1+0,25*3,33*1
|  | 06:1,3*0,1*2*1+0,275*0,9*1 |  | 0.5075 | [9 empty] | 05:2,7*0,1*2*4+0,375*1,0*4
|  | 1,3*0,1*2*2+1,3*0,22*2 |  | 1.092 | [9 empty] | 06:1,3*0,1*2*1+0,275*0,9*1
|  | 1,3*0,1*2 |  | 0.26 | [9 empty] | 1,3*0,1*2*2+1,3*0,22*2
|  | 1,3*0,1*2*2+0,9*0,35*2 |  | 1.15 | [9 empty] | 1,3*0,1*2
|  | 07:1,8*0,1*2*4+0,25*1,4*4 |  | 2.84 | [9 empty] | 1,3*0,1*2*2+0,9*0,35*2
|  | 08:2,5*0,1*2*1+0,44*2,1*1 |  | 1.424 | [9 empty] | 07:1,8*0,1*2*4+0,25*1,4*4
|  | 09:4,5*0,2*2*1+0,45*3,945*1 |  | 3.5753 | [9 empty] | 08:2,5*0,1*2*1+0,44*2,1*1
|  | 010:4,55*0,2*2*1+0,32*4,105*1 |  | 3.1336 | [9 empty] | 09:4,5*0,2*2*1+0,45*3,945*1
|  | 011:2,2*0,22*2+0,22*1,5 |  | 1.298 | [9 empty] | 010:4,55*0,2*2*1+0,32*4,105*1
|  | 012:5,6*0,18*2*1+0,31*5,1*1 |  | 3.597 | [9 empty] | 011:2,2*0,22*2+0,22*1,5
|  | 013:1,6*0,1*2*9+0,44*1,2*9 |  | 7.632 | [9 empty] | 012:5,6*0,18*2*1+0,31*5,1*1
|  | 014:2,2*0,1*2*2+1,8*0,44*2 |  | 2.464 | [9 empty] | 013:1,6*0,1*2*9+0,44*1,2*9
|  | 015:0,9*0,1*2*2+0,44*0,55*2 |  | 0.844 | [9 empty] | 014:2,2*0,1*2*2+1,8*0,44*2
|  | 016:2,8*0,2*1+0,1*2,7*2 |  | 1.1 | [9 empty] | 015:0,9*0,1*2*2+0,44*0,55*2
|  | 017:1,8*0,1*2*1+0,1*1,5 |  | 0.51 | [9 empty] | 016:2,8*0,2*1+0,1*2,7*2
|  | PR1:1,75*0,25*2*12+0,15*1,4*12 |  | 13.02 | [9 empty] | 017:1,8*0,1*2*1+0,1*1,5
|  | PR2:2,75*0,25*2+0,39*2,1 |  | 2.194 | [9 empty] | PR1:1,75*0,25*2*12+0,15*1,4*12
|  | PR5:1,75*0,25*2*4+0,39*1,4*2 |  | 4.592 | [9 empty] | PR2:2,75*0,25*2+0,39*2,1
|  | PR6:1,25*0,25*2+0,25*1,25 |  | 0.9375 | [9 empty] | PR5:1,75*0,25*2*4+0,39*1,4*2
71 | 612421431R00 | Oprava vápen.omítek stěn do 50 % pl. - štukových | m2 | 1708.957 | 0 | 0 | 0.028 | 47.8508 | 0 | 0 |  |  |  |  | 1
|  | 1.NP: | [11 empty] | Oprava vápen.omítek stěn do 50 % pl. - štukových
|  | 3,0*(6,51*21+4,75*2+3,33+3,32+3,34*8) |  | 538.74 | [9 empty] | 1.NP:
|  | -(0,9*1,17+0,8*1,97*18+0,9*3,45*6) |  | -48.051 | [9 empty] | 3,0*(6,51*21+4,75*2+3,33+3,32+3,34*8)
|  | 3,0*(1,51*2+3,33*2+3,34*2+1,51*2+7,675*2+2,7+13,66*2+2,9*2+1,54*2) |  | 220.89 | [9 empty] | -(0,9*1,17+0,8*1,97*18+0,9*3,45*6)
|  | -(0,8*1,97*14+0,9*3,0+0,76*3,0+2,7*1,7) |  | -31.634 | [9 empty] | 3,0*(1,51*2+3,33*2+3,34*2+1,51*2+7,675*2+2,7+13,66*2+2,9*2+1,54*2)
|  | 3,0*(3,6+6,93+1,68+1,92+4,75) |  | 56.64 | [9 empty] | -(0,8*1,97*14+0,9*3,0+0,76*3,0+2,7*1,7)
|  | -(0,8*1,97+1,4*1,7*2) |  | -6.336 | [9 empty] | 3,0*(3,6+6,93+1,68+1,92+4,75)
|  | 3,45*(1,685+2,165+0,775+1,2+0,2+1,5*2+1,96*2+1,8*2+2,165*4+3,0*2) |  | 107.6573 | [9 empty] | -(0,8*1,97+1,4*1,7*2)
|  | 3,45*(3,065*2+2,54+3,3+2,6+0,25+0,25+2,63+6,745+0,975+0,650,5+3,7) | [11 empty] | 3,45*(1,685+2,165+0,775+1,2+0,2+1,5*2+1,96*2+1,8*2+2,165*4+3,0*2)
|  | -(0,8*1,97*5) |  | -7.88 | [9 empty] | 3,45*(3,065*2+2,54+3,3+2,6+0,25+0,25+2,63+6,745+0,975+0,650,5+3,7)
|  | 1,55*(1,37*8+0,8*8+1,98*4+1,7*4+2,005*4+1,57*2+1,685*2) |  | 72.2455 | [9 empty] | -(0,8*1,97*5)
|  | -0,45*0,5*2 |  | -0.45 | [9 empty] | 1,55*(1,37*8+0,8*8+1,98*4+1,7*4+2,005*4+1,57*2+1,685*2)
|  | 3,45*(7,9+10,981*2) |  | 103.0239 | [9 empty] | -0,45*0,5*2
|  | -(1,46*2,05+4,83*1,8+0,8*2,0*2) |  | -14.887 | [9 empty] | 3,45*(7,9+10,981*2)
|  | 3,45*(5,199+7,82+5,199) |  | 62.8521 | [9 empty] | -(1,46*2,05+4,83*1,8+0,8*2,0*2)
|  | -(0,8*1,97+2,65*1,8+4,8*1,8) |  | -14.986 | [9 empty] | 3,45*(5,199+7,82+5,199)
|  | 3,45*(1,95+3,911*2) |  | 33.7134 | [9 empty] | -(0,8*1,97+2,65*1,8+4,8*1,8)
|  | -(0,8*1,97+1,18*1,8) |  | -3.7 | [9 empty] | 3,45*(1,95+3,911*2)
|  | 3,45*(2,743*2+0,46+0,41+9,75+9,68+0,25+0,25) |  | 90.6867 | [9 empty] | -(0,8*1,97+1,18*1,8)
|  | -0,8*1,97*6 |  | -9.456 | [9 empty] | 3,45*(2,743*2+0,46+0,41+9,75+9,68+0,25+0,25)
|  | 3,45*(5,348+2,7+1,327+2,7+2,22+6,787+6,78*2+3,26*2) |  | 142.0089 | [9 empty] | -0,8*1,97*6
|  | -(0,8*1,97*4+0,95*2,0*2+1,18*1,8+1,15*1,8*3+1,55*1,8) |  | -21.228 | [9 empty] | 3,45*(5,348+2,7+1,327+2,7+2,22+6,787+6,78*2+3,26*2)
|  | 3,45*(1,485+5,29*5+3,445+2,8*2+3,05*2) |  | 148.626 | [9 empty] | -(0,8*1,97*4+0,95*2,0*2+1,18*1,8+1,15*1,8*3+1,55*1,8)
|  | -(0,465*1,5+3,945*2,3*2+0,8*1,97*2+2,1*1,5+1,44*1,5) |  | -27.3065 | [9 empty] | 3,45*(1,485+5,29*5+3,445+2,8*2+3,05*2)
|  | 3,45*(1,46+4,49+2,936+4,49+4,935+7,905+1,9*2+0,45*2) |  | 106.6602 | [9 empty] | -(0,465*1,5+3,945*2,3*2+0,8*1,97*2+2,1*1,5+1,44*1,5)
|  | -(1,5*3,45+0,8*1,97*5) |  | -13.055 | [9 empty] | 3,45*(1,46+4,49+2,936+4,49+4,935+7,905+1,9*2+0,45*2)
|  | 3,45*(4,17*2+6,8*2+2,833*2+4,43*2) |  | 125.8077 | [9 empty] | -(1,5*3,45+0,8*1,97*5)
|  | -(0,8*1,97+2,2*2,3*2+1,17*1,5*4) |  | -18.716 | [9 empty] | 3,45*(4,17*2+6,8*2+2,833*2+4,43*2)
|  | 3,45*(2,502+1,38+0,95+0,95+0,885+5,49+4,48+6,19+2,005+2,52+2,502+2,83) |  | 112.7598 | [9 empty] | -(0,8*1,97+2,2*2,3*2+1,17*1,5*4)
|  | 3,45*(0,23*2+1,36*2+1,9*2) |  | 24.081 | [9 empty] | 3,45*(2,502+1,38+0,95+0,95+0,885+5,49+4,48+6,19+2,005+2,52+2,502+2,83)
|  | -(1,2*1,5*4+1,47*1,5+0,555*1,2+1,3*1,5+0,95*1,5+0,8*1,97*4) |  | -19.75 | [9 empty] | 3,45*(0,23*2+1,36*2+1,9*2)
72 | 612425921R00 | Omítka vápenná vnitřního ostění - hladká | m2 | 23.446 | 0 | 0 | 0.041 | 0.96129 | 0 | 0 |  |  |  |  | 1
|  | 1.NP: | [11 empty] | Omítka vápenná vnitřního ostění - hladká
|  | pod obložkové zárubně: | [11 empty] | 1.NP:
|  | 80/197:0,8*0,41*2+2,0*0,41*2*2 |  | 3.936 | [9 empty] | pod obložkové zárubně:
|  | 0,8*0,1*10+0,1*2,0*2*10+0,13*0,8*5+0,13*2,0*2*5 |  | 7.92 | [9 empty] | 80/197:0,8*0,41*2+2,0*0,41*2*2
|  | 0,275*0,8*1+0,275*2,0*2*1 |  | 1.32 | [9 empty] | 0,8*0,1*10+0,1*2,0*2*10+0,13*0,8*5+0,13*2,0*2*5
|  | 0,35*0,8*2+0,35*2,0*2*2 |  | 3.36 | [9 empty] | 0,275*0,8*1+0,275*2,0*2*1
|  | 0,25*0,8*1+0,25*2,0*2*1 |  | 1.2 | [9 empty] | 0,35*0,8*2+0,35*2,0*2*2
|  | 0,3*0,8*3+0,3*2,0*2*3 |  | 4.32 | [9 empty] | 0,25*0,8*1+0,25*2,0*2*1
|  | 0,25*1,46*1+0,25*2,05*2*1 |  | 1.39 | [9 empty] | 0,3*0,8*3+0,3*2,0*2*3
73 | 612425931R00 | Omítka vápenná vnitřního ostění - štuková | m2 | 6.8 | 0 | 0 | 0.057 | 0.3876 | 0 | 0 |  |  |  |  | 1
|  | 1.NP: | [11 empty] | Omítka vápenná vnitřního ostění - štuková
|  | dveře 80/197do ocelové zárubně:: | [11 empty] | 1.NP:
|  | 0,8*0,25*4+2,0*0,25*2*4 |  | 4.8 | [9 empty] | dveře 80/197do ocelové zárubně::
|  | m.č. 56:0,25*3,0 |  | 0.75 | [9 empty] | 0,8*0,25*4+2,0*0,25*2*4
|  | 0,25*2,0*2+0,25*1,0 |  | 1.25 | [9 empty] | m.č. 56:0,25*3,0
74 | 612471411RT2 | Úprava vnitřních stěn aktivovaným štukem | m2 | 83.7946 | 0 | 0 | 0.003 | 0.25138 | 0 | 0 |  |  |  |  | 1
|  | 1.NP: | [11 empty] | Úprava vnitřních stěn aktivovaným štukem
|  | vyrovnání zdiva:28,3316 |  | 28.3316 | [9 empty] | 1.NP:
|  | úprava zetplení světlíků:55,463 |  | 55.463 | [9 empty] | vyrovnání zdiva:28,3316
75 | 612472181R00 | Omítka stěn klasická, štuk ze suché směsi | m2 | 872.2898 | 0 | 0 | 0.055783 | 48.6589 | 0 | 0 |  |  |  |  | 1
|  | Suterén: | [11 empty] | Omítka stěn klasická, štuk ze suché směsi
|  | zazdívky m.č.5:0,6*0,6*2*2 |  | 1.44 | [9 empty] | Suterén:
|  | zdivo tl.15cm:3,9065 |  | 3.9065 | [9 empty] | zazdívky m.č.5:0,6*0,6*2*2
|  | 1.NP: | [11 empty] | zdivo tl.15cm:3,9065
|  | příčky tl. 8cm:179,8644*2+16,364*2 |  | 392.4568 | [9 empty] | 1.NP:
|  | příčky tl. 11,5 cm:81,0877*2 |  | 162.1754 | [9 empty] | příčky tl. 8cm:179,8644*2+16,364*2
|  | zdivo tl. 24 cm:19,519*2 |  | 39.038 | [9 empty] | příčky tl. 11,5 cm:81,0877*2
|  | zdivo tl. 30 cm:7,245*2 |  | 14.49 | [9 empty] | zdivo tl. 24 cm:19,519*2
|  | zdivo tl. 20 cm AKU:121,59*1 |  | 121.59 | [9 empty] | zdivo tl. 30 cm:7,245*2
|  | zdivo tl. 36,5 cm:22,2996*1 |  | 22.2996 | [9 empty] | zdivo tl. 20 cm AKU:121,59*1
|  | zdivo tl. 44 cm:8,622*1 |  | 8.622 | [9 empty] | zdivo tl. 36,5 cm:22,2996*1
|  | zazdívky: | [11 empty] | zdivo tl. 44 cm:8,622*1
|  | m.č. 45-56:3,0*0,8*2*3+1,0*2,0*2*2+1,21*2,0*2+0,97*3,0*2 |  | 33.06 | [9 empty] | zazdívky:
|  | m.č. 28:0,55*1,2 |  | 0.66 | [9 empty] | m.č. 45-56:3,0*0,8*2*3+1,0*2,0*2*2+1,21*2,0*2+0,97*3,0*2
|  | m.č. 23:1,125*3,45*2+1,0*2,0*2 |  | 11.7625 | [9 empty] | m.č. 28:0,55*1,2
|  | m.č. 32+34:1,0*2,1*2*3+1,0*2,1*2*1+1,34*2,1*2*1 |  | 22.428 | [9 empty] | m.č. 23:1,125*3,45*2+1,0*2,0*2
|  | 0,98*2,055*2*1 |  | 4.0278 | [9 empty] | m.č. 32+34:1,0*2,1*2*3+1,0*2,1*2*1+1,34*2,1*2*1
|  | m.č. 38:2,7*1,8*1+2,0*1,0*2 |  | 8.86 | [9 empty] | 0,98*2,055*2*1
|  | m.č.36:1,8*(0,8+1,1)*2 |  | 6.84 | [9 empty] | m.č. 38:2,7*1,8*1+2,0*1,0*2
|  | m.č.28-31:1*1,5*(1,1+0,4+0,55) |  | 3.075 | [9 empty] | m.č.36:1,8*(0,8+1,1)*2
|  | m.č. 56:0,25*3,0 |  | 0.75 | [9 empty] | m.č.28-31:1*1,5*(1,1+0,4+0,55)
|  | m.č. 39:1,76*1,16*2 |  | 4.0832 | [9 empty] | m.č. 56:0,25*3,0
|  | po oklepaných omítkách m.č.20+39:1,95*2,8+1,95*2,7 |  | 10.725 | [9 empty] | m.č. 39:1,76*1,16*2
76 | 612473185R00 | Příplatek za zabudované omítníky, omítka zdiva | m2 | 923.5704 | 0 | 0 | 0 | 0 | 0 | 0 |  |  |  |  | 1
|  | 8261321 |  | 826.1321 | [9 empty] | Příplatek za zabudované omítníky, omítka zdiva
|  | 867133 |  | 86.7133 | [9 empty] | 8261321
|  | 10725 |  | 10.725 | [9 empty] | 867133
77 | 612473186R00 | Příplatek za zabudované rohovníky, omítka zdiva | m | 108.845 | 0 | 0 | 0 | 0 | 0 | 0 |  |  |  |  | 1
|  | 1.NP: | [11 empty] | Příplatek za zabudované rohovníky, omítka zdiva
|  | 2,0*2+1,0+1,4+1,7*2+1,7 |  | 11.5 | [9 empty] | 1.NP:
|  | 3,45*6 |  | 20.7 | [9 empty] | 2,0*2+1,0+1,4+1,7*2+1,7
|  | 1,4*12+1,7*2*12+1,18+1,8*2+1,8*6+0,465+1,5*2 |  | 76.645 | [9 empty] | 3,45*6
y | 61 | Upravy povrchů vnitřní |  |  |  | 0 |  | 118.1538 |  | 0 | 0 | 118.1538 | 0
x | 62 | Upravy povrchů vnější
78 | 620991121R00 | Zakrývání výplní vnějších otvorů z lešení | m2 | 91.1855 | 0 | 0 | 0.0001 | 0.0091185 | 0 | 0 |  |  |  |  | 1
|  | 911855 |  | 91.1855 | [9 empty] | Zakrývání výplní vnějších otvorů z lešení
79 | 621481113R00 | Potaženi vnějších podhl. sklotex. pletivo, vypnutí | m2 | 4.974 | 0 | 0 | 0.002 | 0.009948 | 0 | 0 |  |  |  |  | 1
|  | balkon:2,7*1,5+0,22*2,7+0,22*1,5 |  | 4.974 | [9 empty] | Potaženi vnějších podhl. sklotex. pletivo, vypnutí
80 | 622405211U00 | Zatepl system s PSB-S-20-s tl 14mm | m2 | 26.112 | 0 | 0 | 0.00759 | 0.19819 | 0 | 0 |  |  |  |  | 1
|  | 4/S: | [11 empty] | Zatepl system s PSB-S-20-s tl 14mm
|  | řez F:9,24*0,9+3,1+1,7 |  | 13.116 | [9 empty] | 4/S:
|  | řez B:16,245*0,8 |  | 12.996 | [9 empty] | řez F:9,24*0,9+3,1+1,7
81 | 622405521U00 | Zateplov systém s Orsil NF tl 30mm | m2 | 82.6683 | 0 | 0 | 0.0123 | 1.0168 | 0 | 0 |  |  |  |  | 1
|  | římsa řez F:39,732 |  | 39.732 | [9 empty] | Zateplov systém s Orsil NF tl 30mm
|  | ostění oken: | [11 empty] | římsa řez F:39,732
|  | 0,25*(1,4*12+1,7*12*2+2,7+1,7*2+2,1*2+1,5*4+1,4*2+2,7*2+0,9*2+1,17*4) |  | 22.145 | [9 empty] | ostění oken:
|  | 0,25*(0,465+1,5*2+1,44+1,5*2+1,47+1,5*2+1,2*4+1,5*8+4,83+1,8*2+2,1) |  | 9.9263 | [9 empty] | 0,25*(1,4*12+1,7*12*2+2,7+1,7*2+2,1*2+1,5*4+1,4*2+2,7*2+0,9*2+1,17*4)
|  | 0,25*(1,5*2+1,18*2+1,8*4+1,15*3+1,8*6+1,17+1,5*2+1,16*3+1,5*6) |  | 10.865 | [9 empty] | 0,25*(0,465+1,5*2+1,44+1,5*2+1,47+1,5*2+1,2*4+1,5*8+4,83+1,8*2+2,1)
82 | 622405591U00 | Zateplov systém s Orsil NF tl 100mm | m2 | 690.8986 | 0 | 0 | 0.01944 | 13.4311 | 0 | 0 |  |  |  |  | 1
|  | fasáda: | [11 empty] | Zateplov systém s Orsil NF tl 100mm
|  | řez D+E: | [11 empty] | fasáda:
|  | 5,55*43,97 |  | 244.0335 | [9 empty] | řez D+E:
|  | 6,0*(7,3+16,85) |  | 144.9 | [9 empty] | 5,55*43,97
|  | 4,45*8,95*2 |  | 79.655 | [9 empty] | 6,0*(7,3+16,85)
|  | -(1,4*1,7*12+0,*1,17*2+2,7*1,7+1,4*1,7*2) |  | -37.91 | [9 empty] | 4,45*8,95*2
|  | odečet atiky: | [11 empty] | -(1,4*1,7*12+0,*1,17*2+2,7*1,7+1,4*1,7*2)
|  | -1,15*(43,97+7,3+16,85+8,95*2) |  | -98.923 | [9 empty] | odečet atiky:
|  | řez F: | [11 empty] | -1,15*(43,97+7,3+16,85+8,95*2)
|  | 5,5*(9,24+1,5+2,29+3,1*2+4,5+0,97) |  | 135.85 | [9 empty] | řez F:
|  | -(1,5*2,25+0,45*0,55+0,55*1,52+2,1*1,5+1,4*1,5*2) |  | -11.8085 | [9 empty] | 5,5*(9,24+1,5+2,29+3,1*2+4,5+0,97)
|  | odečet atiky: | [11 empty] | -(1,5*2,25+0,45*0,55+0,55*1,52+2,1*1,5+1,4*1,5*2)
|  | -1,9*(9,24+1,5+2,29+4,5+0,97) |  | -35.15 | [9 empty] | odečet atiky:
|  | řez B: | [11 empty] | -1,9*(9,24+1,5+2,29+4,5+0,97)
|  | 3,7*(2,32+1,8*2+1,2+2,76+1,18*2+1,39+1,76+1,15*3+0,59+0,61+0,65) |  | 76.553 | [9 empty] | řez B:
|  | 5,35*16,245 |  | 86.9107 | [9 empty] | 3,7*(2,32+1,8*2+1,2+2,76+1,18*2+1,39+1,76+1,15*3+0,59+0,61+0,65)
|  | -(4,83*1,8+1,8*1,8*2+1,18*1,8*2+1,15*1,8*3) |  | -25.632 | [9 empty] | 5,35*16,245
|  | 3,2*(1,47+1,2+1,16*4+0,83+0,84+0,85+1,34+17,75+12,165) |  | 131.472 | [9 empty] | -(4,83*1,8+1,8*1,8*2+1,18*1,8*2+1,15*1,8*3)
|  | -(1,47*2,37+1,16*1,5*4+1,2*1,5*4+1,47*1,5+1,44*1,5+2,1*1,5+0,465*1,5) |  | -25.8564 | [9 empty] | 3,2*(1,47+1,2+1,16*4+0,83+0,84+0,85+1,34+17,75+12,165)
|  | odečet atiky:1,65*16,245 |  | 26.8042 | [9 empty] | -(1,47*2,37+1,16*1,5*4+1,2*1,5*4+1,47*1,5+1,44*1,5+2,1*1,5+0,465*1,5)
83 | 622421143R00 | Omítka vnější stěn, MVC, štuková, složitost 1-2 | m2 | 4.7065 | 0 | 0 | 0.05322 | 0.25048 | 0 | 0 |  |  |  |  | 1
|  | Suterén: | [11 empty] | Omítka vnější stěn, MVC, štuková, složitost 1-2
|  | zdivo tl. 15cm:3,9065 |  | 3.9065 | [9 empty] | Suterén:
|  | po ubourané zdi:1,6*0,25*2 |  | 0.8 | [9 empty] | zdivo tl. 15cm:3,9065
84 | 622431160R00 | Omítka tenkovrstvá včetně penetrace orientačně | m2 | 965.5241 | 0 | 0 | 0.088 | 84.9661 | 0 | 0 |  |  |  |  | 1
|  | zateplovací systém tl. 3cm:82,6683 |  | 82.6683 | [9 empty] | Omítka tenkovrstvá včetně penetrace orientačně
|  | zateplovací systém tl. 10 cm:690,8986 |  | 690.8986 | [9 empty] | zateplovací systém tl. 3cm:82,6683
|  | atiky:98,923+35,15+26,8042 |  | 160.8772 | [9 empty] | zateplovací systém tl. 10 cm:690,8986
|  | balkon:4,974 |  | 4.974 | [9 empty] | atiky:98,923+35,15+26,8042
|  | 4/S:13,11+12,996 |  | 26.106 | [9 empty] | balkon:4,974
85 | 622481211RT2 | Montáž výztužné sítě do stěrkového tmelu včetně výztužné sítě a stěrkového tmelu Baumit | m2 | 55.463 | 0 | 0 | 0.0035 | 0.19412 | 0 | 0 |  |  |  |  | 1
|  | úprava zetpelení světlíků:55,463 |  | 55.463 | [9 empty] | Montáž výztužné sítě do stěrkového tmelu včetně výztužné sítě a stěrkového tmelu Baumit
86 | 627661113R00 | Základní nátěr | m2 | 26.106 | 0 | 0 | 0 | 0 | 0 | 0 |  |  |  |  | 1
|  | 4/S - Cetris:13,11+12,996 |  | 26.106 | [9 empty] | Základní nátěr
87 | 28416080.A | Lišta soklová s okapničkou výška 200 mm | m | 169.595 | 0 | 0 | 0 | 0 |  | 0 |  |  |  |  | 1
|  | 43,97+8,95+3,54+2,295+16,245+31,96+17,55+12,265+9,24+16,85+9,0 |  | 171.865 | [9 empty] | Lišta soklová s okapničkou výška 200 mm
|  | -(0,8+1,47) |  | -2.27 | [9 empty] | 43,97+8,95+3,54+2,295+16,245+31,96+17,55+12,265+9,24+16,85+9,0
88 | 58556707.A | Lišta ochranná rohová Al 100x100 mm s tkaninou | m | 225.845 | 0 | 0 | 0.0004 | 0.090338 |  | 0 |  |  |  |  | 1
|  | rohy: | [11 empty] | Lišta ochranná rohová Al 100x100 mm s tkaninou
|  | 4,35*4+3,7*8 |  | 47 | [9 empty] | rohy:
|  | okna: | [11 empty] | 4,35*4+3,7*8
|  | 1,4*12+1,7*2*12+2,7+1,7*2+2,1*2+1,5*4+1,4*2+1,7*4+0,9*2+1,17*4+0,465 |  | 90.445 | [9 empty] | okna:
|  | 1,5*2+1,44+1,5*2+1,47+1,5*2+1,2*4+1,5*8+4,83+1,8*2+1,8*6 |  | 47.94 | [9 empty] | 1,4*12+1,7*2*12+2,7+1,7*2+2,1*2+1,5*4+1,4*2+1,7*4+0,9*2+1,17*4+0,465
|  | 1,18*2+1,8*4+1,15*3+1,8*6+1,17+1,5*2+1,16*3+1,5*6 |  | 40.46 | [9 empty] | 1,5*2+1,44+1,5*2+1,47+1,5*2+1,2*4+1,5*8+4,83+1,8*2+1,8*6
y | 62 | Upravy povrchů vnější |  |  |  | 0 |  | 100.1662 |  | 0 | 0 | 100.1662 | 0
x | 63 | Podlahy a podlahové konstrukce
89 | 631312121R00 | Doplnění mazanin betonem do 4 m2, do tl. 8 cm | m3 | 3.648 | 0 | 0 | 2.261 | 8.2481 | 0 | 0 |  |  |  |  | 1
|  | Ocelové nosníky do podlah: | [11 empty] | Doplnění mazanin betonem do 4 m2, do tl. 8 cm
|  | N1:6,8*0,5*0,08*2 |  | 0.544 | [9 empty] | Ocelové nosníky do podlah:
|  | N2:7,1*0,5*0,08*2 |  | 0.568 | [9 empty] | N1:6,8*0,5*0,08*2
|  | N3:5,3*0,5*0,08 |  | 0.212 | [9 empty] | N2:7,1*0,5*0,08*2
|  | N4:5,2*0,5*0,08 |  | 0.208 | [9 empty] | N3:5,3*0,5*0,08
|  | N5:2,55*0,5*0,08*2 |  | 0.204 | [9 empty] | N4:5,2*0,5*0,08
|  | N6:5,2*0,5*0,08 |  | 0.208 | [9 empty] | N5:2,55*0,5*0,08*2
|  | N7:2,95*0,5*0,08 |  | 0.118 | [9 empty] | N6:5,2*0,5*0,08
|  | N8:5,6*0,5*0,08 |  | 0.224 | [9 empty] | N7:2,95*0,5*0,08
|  | N9:7,8*0,5*0,08*2 |  | 0.624 | [9 empty] | N8:5,6*0,5*0,08
|  | N10:4,4*0,5*0,08*3 |  | 0.528 | [9 empty] | N9:7,8*0,5*0,08*2
|  | N11:5,25*0,5*0,08 |  | 0.21 | [9 empty] | N10:4,4*0,5*0,08*3
90 | 631312131R00 | Doplnění mazanin betonem do 4 m2, nad tl. 8 cm podkladní beton | m3 | 4.56 | 0 | 0 | 2.261 | 10.3102 | 0 | 0 |  |  |  |  | 1
|  | Ocelové nosníky v podlaze: | [11 empty] | Doplnění mazanin betonem do 4 m2, nad tl. 8 cm podkladní beton
|  | N1:6,8*0,5*0,1*2 |  | 0.68 | [9 empty] | Ocelové nosníky v podlaze:
|  | N2:7,1*0,5*0,1*2 |  | 0.71 | [9 empty] | N1:6,8*0,5*0,1*2
|  | N3:5,3*0,5*0,1 |  | 0.265 | [9 empty] | N2:7,1*0,5*0,1*2
|  | N4:5,2*0,5*0,1 |  | 0.26 | [9 empty] | N3:5,3*0,5*0,1
|  | N5:2,55*0,5*0,1*2 |  | 0.255 | [9 empty] | N4:5,2*0,5*0,1
|  | N6:5,2*0,5*0,1 |  | 0.26 | [9 empty] | N5:2,55*0,5*0,1*2
|  | N7:2,95*0,5*0,1 |  | 0.1475 | [9 empty] | N6:5,2*0,5*0,1
|  | N8:5,6*0,5*0,1 |  | 0.28 | [9 empty] | N7:2,95*0,5*0,1
|  | N9:7,8*0,5*0,1*2 |  | 0.78 | [9 empty] | N8:5,6*0,5*0,1
|  | N10:4,4*0,5*0,1*3 |  | 0.66 | [9 empty] | N9:7,8*0,5*0,1*2
|  | N11:5,25*0,5*0,1 |  | 0.2625 | [9 empty] | N10:4,4*0,5*0,1*3
91 | 631319181R00 | Příplatek za sklon mazaniny do 35 st. tl. 5 - 8 cm | m3 | 0.225 | 0 | 0 | 0 | 0 | 0 | 0 |  |  |  |  | 1
|  | balkon:1,5*2,5*0,06 |  | 0.225 | [9 empty] | Příplatek za sklon mazaniny do 35 st. tl. 5 - 8 cm
92 | 631571111R00 | Doplnění násypů pískem neupraveným o ploše do 2 m2 | m3 | 4.56 | 0 | 0 | 2.004 | 9.1382 | 0 | 0 |  |  |  |  | 1
|  | ocelové nosníky v podlaze: | [11 empty] | Doplnění násypů pískem neupraveným o ploše do 2 m2
|  | N1:6,8*0,5*0,1*2 |  | 0.68 | [9 empty] | ocelové nosníky v podlaze:
|  | N2:7,1*0,5*0,1*2 |  | 0.71 | [9 empty] | N1:6,8*0,5*0,1*2
|  | N3:5,3*0,5*0,1 |  | 0.265 | [9 empty] | N2:7,1*0,5*0,1*2
|  | N4:5,2*0,5*0,1 |  | 0.26 | [9 empty] | N3:5,3*0,5*0,1
|  | N5:2,55*0,5*0,1*2 |  | 0.255 | [9 empty] | N4:5,2*0,5*0,1
|  | N6:5,2*0,5*0,1 |  | 0.26 | [9 empty] | N5:2,55*0,5*0,1*2
|  | N7:2,95*0,5*0,1 |  | 0.1475 | [9 empty] | N6:5,2*0,5*0,1
|  | N8:5,6*0,5*0,1 |  | 0.28 | [9 empty] | N7:2,95*0,5*0,1
|  | N9:7,8*0,5*0,1*2 |  | 0.78 | [9 empty] | N8:5,6*0,5*0,1
|  | N10:4,4*0,5*0,1*3 |  | 0.66 | [9 empty] | N9:7,8*0,5*0,1*2
|  | N11:5,25*0,5*0,1 |  | 0.2625 | [9 empty] | N10:4,4*0,5*0,1*3
93 | 632415108RT2 | Potěr MFC Level samonivelační ručně tl. 8 mm vyrovnávací | m2 | 1048.21 | 0 | 0 | 0.01375 | 14.4129 | 0 | 0 |  |  |  |  | 1
|  | Suterén: | [11 empty] | Potěr MFC Level samonivelační ručně tl. 8 mm vyrovnávací
|  | 16,82+5,24+5,08+2,4+12,7+62,62 |  | 104.86 | [9 empty] | Suterén:
|  | 1.NP: | [11 empty] | 16,82+5,24+5,08+2,4+12,7+62,62
|  | 6,26+8,58+46,85+8,38+3,4+3,4+3,4+3,4+1,12+1,12+4,2+4,52+25,63+10,82 |  | 131.08 | [9 empty] | 1.NP:
|  | 19,7+86,32+20,04+5,32+8,72+6,74+10,7+10,65+8,7+14,2+31,83+33,86+16,13 |  | 272.91 | [9 empty] | 6,26+8,58+46,85+8,38+3,4+3,4+3,4+3,4+1,12+1,12+4,2+4,52+25,63+10,82
|  | 28,2+8,83+11,24+11,12+41,57+2,77+22,15+14,9+14,58+7,62+40,82+3,8+2,14 |  | 209.74 | [9 empty] | 19,7+86,32+20,04+5,32+8,72+6,74+10,7+10,65+8,7+14,2+31,83+33,86+16,13
|  | 41,47+2,03+5,04+5,2+21,82+21,81+21,95+21,95+21,95+21,95+21,95+21,95 |  | 229.07 | [9 empty] | 28,2+8,83+11,24+11,12+41,57+2,77+22,15+14,9+14,58+7,62+40,82+3,8+2,14
|  | 21,95+21,95+15,65+41,0 |  | 100.55 | [9 empty] | 41,47+2,03+5,04+5,2+21,82+21,81+21,95+21,95+21,95+21,95+21,95+21,95
94 | 632451022R00 | Vyrovnávací potěr MC 15, v pásu, tl. 30 mm | m2 | 28.2186 | 0 | 0 | 0.07476 | 2.1096 | 0 | 0 |  |  |  |  | 1
|  | pod parapety: | [11 empty] | Vyrovnávací potěr MC 15, v pásu, tl. 30 mm
|  | 1/O:0,52*0,9*2 |  | 0.936 | [9 empty] | pod parapety:
|  | 2/O:0,3*1,4*16 |  | 6.72 | [9 empty] | 1/O:0,52*0,9*2
|  | 3/O:0,495*2,1*2 |  | 2.079 | [9 empty] | 2/O:0,3*1,4*16
|  | 4/O:0,495*1,4*2 |  | 1.386 | [9 empty] | 3/O:0,495*2,1*2
|  | 5/O:0,495*0,465*1 |  | 0.2302 | [9 empty] | 4/O:0,495*1,4*2
|  | 6/O:0,495*1,44*1 |  | 0.7128 | [9 empty] | 5/O:0,495*0,465*1
|  | 7/O:0,495*1,47*1 |  | 0.7277 | [9 empty] | 6/O:0,495*1,44*1
|  | 8/O:0,54*1,2*4 |  | 2.592 | [9 empty] | 7/O:0,495*1,47*1
|  | 9/O:0,54*1,16*4 |  | 2.5056 | [9 empty] | 8/O:0,54*1,2*4
|  | 10/O:0,51*1,15*3 |  | 1.7595 | [9 empty] | 9/O:0,54*1,16*4
|  | 11/O:0,51*1,18*2 |  | 1.2036 | [9 empty] | 10/O:0,51*1,15*3
|  | 12/O:0,51*1,8*2 |  | 1.836 | [9 empty] | 11/O:0,51*1,18*2
|  | 13/O:0,51*4,83*1 |  | 2.4633 | [9 empty] | 12/O:0,51*1,8*2
|  | 14/O:0,475*0,45*1 |  | 0.2137 | [9 empty] | 13/O:0,51*4,83*1
|  | 15/O:0,475*0,55*1 |  | 0.2612 | [9 empty] | 14/O:0,475*0,45*1
|  | 16/O:0,48*0,6*9 |  | 2.592 | [9 empty] | 15/O:0,475*0,55*1
95 | 632451034R00 | Vyrovnávací potěr MC 15, v ploše, tl. 50 mm | m2 | 298.456 | 0 | 0 | 0.123 | 36.7101 | 0 | 0 |  |  |  |  | 1
|  | 1.NP: | [11 empty] | Vyrovnávací potěr MC 15, v ploše, tl. 50 mm
|  | vyrovnání po dlažbě:298,456 |  | 298.456 | [9 empty] | 1.NP:
96 | 631310030RA0 | Mazanina z betonu B 20 (C 16/20), tl. 6 cm včetně okrajového pásku | m2 | 11.9008 | 0 | 0 | 0.1211 | 1.4412 | 0 | 0 |  |  |  |  | 1
|  | skladba E: | [11 empty] | Mazanina z betonu B 20 (C 16/20), tl. 6 cm včetně okrajového pásku
|  | 1,64*1,745+1,64*3,225 |  | 8.1508 | [9 empty] | skladba E:
|  | balkon:2,5*1,5 |  | 3.75 | [9 empty] | 1,64*1,745+1,64*3,225
y | 63 | Podlahy a podlahové konstrukce |  |  |  | 0 |  | 82.3703 |  | 0 | 0 | 82.3703 | 0
x | 64 | Výplně otvorů
97 | 642942111R00 | Osazení zárubní dveřních ocelových, pl. do 2,5 m2 | kus | 11 | 0 | 0 | 0.01784 | 0.19624 | 0 | 0 |  |  |  |  | 1
|  | 2-:5 |  | 5 | [9 empty] | Osazení zárubní dveřních ocelových, pl. do 2,5 m2
|  | 13-:1 |  | 1 | [9 empty] | 2-:5
|  | 14-:3 |  | 3 | [9 empty] | 13-:1
|  | 16-:1 |  | 1 | [9 empty] | 14-:3
|  | 17-:1 |  | 1 | [9 empty] | 16-:1
98 | 642952110R00 | Osazení zárubní dveřních dřevěných, pl. do 2,5 m2 | kus | 21 | 0 | 0 | 0.00901 | 0.18921 | 0 | 0 |  |  |  |  | 1
|  | vnitřní dveře: | [11 empty] | Osazení zárubní dveřních dřevěných, pl. do 2,5 m2
|  | 3-:9 |  | 9 | [9 empty] | vnitřní dveře:
|  | 4-:1 |  | 1 | [9 empty] | 3-:9
|  | 6-:1 |  | 1 | [9 empty] | 4-:1
|  | 7-:2 |  | 2 | [9 empty] | 6-:1
|  | 9-:1 |  | 1 | [9 empty] | 7-:2
|  | 10-:3 |  | 3 | [9 empty] | 9-:1
|  | 11-:2 |  | 2 | [9 empty] | 10-:3
|  | 12-:2 |  | 2 | [9 empty] | 11-:2
99 | 642952220R00 | Osazení zárubní dveřních dřevěných, pl. do 4 m2 | kus | 1 | 0 | 0 | 0.01008 | 0.01008 | 0 | 0 |  |  |  |  | 1
|  | vnitřní dveře: | [11 empty] | Osazení zárubní dveřních dřevěných, pl. do 4 m2
|  | 8-:1 |  | 1 | [9 empty] | vnitřní dveře:
100 | 55330097 | Zárubeň ocelová CgH máčená 60x197 | kus | 1 | 0 | 0 | 0.0105 | 0.0105 |  | 0 |  |  |  |  | 1
|  | 16-:1 |  | 1 | [9 empty] | Zárubeň ocelová CgH máčená 60x197
101 | 55330099 | Zárubeň ocelová CgH máčená 80x197 cm | kus | 10 | 0 | 0 | 0.01075 | 0.1075 |  | 0 |  |  |  |  | 1
|  | 2-:5 |  | 5 | [9 empty] | Zárubeň ocelová CgH máčená 80x197 cm
|  | 13-:1 |  | 1 | [9 empty] | 2-:5
|  | 14-:3 |  | 3 | [9 empty] | 13-:1
|  | 17-:1 |  | 1 | [9 empty] | 14-:3
102 | 61181263.A | Zárubeň obkladová Sapeli š. 60-90 cm/tl. stěny 7-1 orientačně | kus | 15 | 0 | 0 | 0.02 | 0.3 |  | 0 |  |  |  |  | 1
|  | 3-:9 |  | 9 | [9 empty] | Zárubeň obkladová Sapeli š. 60-90 cm/tl. stěny 7-1 orientačně
|  | 4-:1 |  | 1 | [9 empty] | 3-:9
|  | 7-:2 |  | 2 | [9 empty] | 4-:1
|  | 10-:3 |  | 3 | [9 empty] | 7-:2
103 | 61181273.A | Zárubeň obkladová Sapeli š. 90 cm/tl.stěny 16-35cm orientačně | kus | 6 | 0 | 0 | 0.03 | 0.18 |  | 0 |  |  |  |  | 1
|  | 6-:1 |  | 1 | [9 empty] | Zárubeň obkladová Sapeli š. 90 cm/tl.stěny 16-35cm orientačně
|  | 9-:1 |  | 1 | [9 empty] | 6-:1
|  | 11-:2 |  | 2 | [9 empty] | 9-:1
|  | 12-:2 |  | 2 | [9 empty] | 11-:2
104 | 61181275.A | Zárubeň obkladová Sapeli š.145 cm/tl.stěny 16-35cm | kus | 1 | 0 | 0 | 0.032 | 0.032 |  | 0 |  |  |  |  | 1
|  | 8-:1 |  | 1 | [9 empty] | Zárubeň obkladová Sapeli š.145 cm/tl.stěny 16-35cm
y | 64 | Výplně otvorů |  |  |  | 0 |  | 1.0255 |  | 0 | 0 | 1.0255 | 0
x | 94 | Lešení a stavební výtahy
105 | 941941051R00 | Montáž lešení leh.řad.s podlahami,š.1,5 m, H 10 m | m2 | 863.8895 | 0 | 0 | 0.03338 | 28.8366 | 0 | 0 |  |  |  |  | 1
|  | 6,0*(43,987+8,95+9,0+16,95+3,54) |  | 494.562 | [9 empty] | Montáž lešení leh.řad.s podlahami,š.1,5 m, H 10 m
|  | 5,4*(9,24+9,5) |  | 101.196 | [9 empty] | 6,0*(43,987+8,95+9,0+16,95+3,54)
|  | 3,7*(16,245+3,67+2,1+4,11+1,18*2+1,39+1,76+1,15*3+0,59+0,61+0,65) |  | 136.6595 | [9 empty] | 5,4*(9,24+9,5)
|  | 3,2*(1,47+1,19+1,17+1,16*3+0,83+0,94+0,85+1,34+17,55+12,265) |  | 131.472 | [9 empty] | 3,7*(16,245+3,67+2,1+4,11+1,18*2+1,39+1,76+1,15*3+0,59+0,61+0,65)
106 | 941941391RT3 | Příplatek za každý měsíc použití lešení k pol.1051 lešení pronajaté | m2 | 1727.779 | 0 | 0 | 0 | 0 | 0 | 0 |  |  |  |  | 1
|  | 863,8895*2 |  | 1727.779 | [9 empty] | Příplatek za každý měsíc použití lešení k pol.1051 lešení pronajaté
107 | 941941851R00 | Demontáž lešení leh.řad.s podlahami,š.1,5 m,H 10 m | m2 | 863.8895 | 0 | 0 | 0 | 0 | 0 | 0 |  |  |  |  | 1
|  | 8638895 |  | 863.8895 | [9 empty] | Demontáž lešení leh.řad.s podlahami,š.1,5 m,H 10 m
108 | 941955002R00 | Lešení lehké pomocné, výška podlahy do 1,9 m | m2 | 1048.21 | 0 | 0 | 0.00166 | 1.74 | 0 | 0 |  |  |  |  | 1
|  | Suterén: | [11 empty] | Lešení lehké pomocné, výška podlahy do 1,9 m
|  | 104,86 |  | 104.86 | [9 empty] | Suterén:
|  | 1.NP: | [11 empty] | 104,86
|  | 943,35 |  | 943.35 | [9 empty] | 1.NP:
y | 94 | Lešení a stavební výtahy |  |  |  | 0 |  | 30.5767 |  | 0 | 0 | 30.5767 | 0
x | 95 | Dokončovací kce na pozem.stav.
109 | 952901111R00 | Vyčištění budov o výšce podlaží do 4 m | m2 | 1048.21 | 0 | 0 | 0.00205 | 2.1488 | 0 | 0 |  |  |  |  | 1
|  | 104,86 |  | 104.86 | [9 empty] | Vyčištění budov o výšce podlaží do 4 m
|  | 943,35 |  | 943.35 | [9 empty] | 104,86
110 | 953171023R00 | Osazování poklopů litinových, ocelových těžkých | kus | 4 | 0 | 0 | 0.007 | 0.028 | 0 | 0 |  |  |  |  | 1
|  | X/S:4 |  | 4 | [9 empty] | Osazování poklopů litinových, ocelových těžkých
111 | 953761151R00 | Označení dveřních křídel páskou š. 50 mm | m | 11.2 | 0 | 0 | 0.017 | 0.1904 | 0 | 0 |  |  |  |  | 1
|  | 1/D:2,8*2 |  | 5.6 | [9 empty] | Označení dveřních křídel páskou š. 50 mm
|  | 2/D:2,8*2 |  | 5.6 | [9 empty] | 1/D:2,8*2
112 | 953941211R00 | Osazování konzol nebo kotev pro madla apod. | kus | 8 | 0 | 0 | 0.00234 | 0.01872 | 0 | 0 |  |  |  |  | 1
|  | 1/Z:4*2 |  | 8 | [9 empty] | Osazování konzol nebo kotev pro madla apod.
113 | 953941212R00 | Osazování mříží v rámu nebo z jednotlivých tyčí | kus | 1 | 0 | 0 | 0.00468 | 0.00468 | 0 | 0 |  |  |  |  | 1
|  | 4/Z:1 |  | 1 | [9 empty] | Osazování mříží v rámu nebo z jednotlivých tyčí
114 | 953941331R00 | Osazení rohoží s rámy o ploše nad 1 m2 | kus | 2 | 0 | 0 | 0.069 | 0.138 | 0 | 0 |  |  |  |  | 1
|  | 2/S:1 |  | 1 | [9 empty] | Osazení rohoží s rámy o ploše nad 1 m2
|  | 3/S:1, |  | 1 | [9 empty] | 2/S:1
115 | 28377783.A | Páska samolepicí označovací s pruhy š. 50mm | m | 12.32 | 0 | 0 | 1e-05 | 0.0001232 |  | 0 |  |  |  |  | 1
|  | 11,2*1,1 |  | 12.32 | [9 empty] | Páska samolepicí označovací s pruhy š. 50mm
116 | 42972809 | Mříž 4hranná ocelová v rámu 900x1170 mm | kus | 1 | 0 | 0 | 0.0066 | 0.0066 |  | 0 |  |  |  |  | 1
|  | 4/z:1 |  | 1 | [9 empty] | Mříž 4hranná ocelová v rámu 900x1170 mm
117 | 53546536 | Kotevní hák madla | kus | 8 | 0 | 0 | 0.0104 | 0.0832 |  | 0 |  |  |  |  | 1
|  | 1/T:8 |  | 8 | [9 empty] | Kotevní hák madla
118 | 55243342.A | Poklop šachtový s pozink. víkem 92x90 cm | kus | 4 | 0 | 0 | 0.053 | 0.212 |  | 0 |  |  |  |  | 1
|  | X/S:4 |  | 4 | [9 empty] | Poklop šachtový s pozink. víkem 92x90 cm
119 | 55381110.A | Rohož samočistící s Al rámem | m2 | 3 | 0 | 0 | 0 | 0 |  | 0 |  |  |  |  | 1
|  | 2/S:1,5*2,0*1 |  | 3 | [9 empty] | Rohož samočistící s Al rámem
120 | 55381115.A | Rohož textilní dočiščovací s rámem | m2 | 3 | 0 | 0 | 0 | 0 |  | 0 |  |  |  |  | 1
|  | 3/S:1,5*2,0 |  | 3 | [9 empty] | Rohož textilní dočiščovací s rámem
y | 95 | Dokončovací kce na pozem.stav. |  |  |  | 0 |  | 2.8306 |  | 0 | 0 | 2.8306 | 0
x | 96 | Bourání konstrukcí
121 | 762950012RAA | Výměna bednění střech ploch do 4 m2 | m2 | 36 | 0 | 0 | 0.01455 | 0.5238 | 0 | 0 |  |  |  |  | 1
|  | vytvoření otvorů pro doplnění izolace ve střeše objektu "L": | [11 empty] | Výměna bednění střech ploch do 4 m2
|  | 2,0*2,0*9 |  | 36 | [9 empty] | vytvoření otvorů pro doplnění izolace ve střeše objektu "L":
y | 96 | Bourání konstrukcí |  |  |  | 0 |  | 0.5238 |  | 0 | 0 | 0.5238 | 0
x | 99 | Staveništní přesun hmot
122 | 999281111R00 | Přesun hmot pro opravy a údržbu do výšky 25 m | t | 0 | 0 | 0 | 0 | 0 |  | 0 |  |  |  |  | 1
y | 99 | Staveništní přesun hmot |  |  |  | 0 |  | 0 |  | 0 | 0 | 0 | 0
x | 711 | Izolace proti vodě
123 | 711111001RT1 | Izolace proti vlhkosti vodor. nátěr ALP za studena 1x nátěr - asfaltový lak ve specifikaci | m2 | 77.2868 | 0 | 0 | 0 | 0 | 0 | 0 |  |  |  |  | 2
|  | Doplnění izolac e v podlaze po montáži ocelových nosníků: | [11 empty] | Izolace proti vlhkosti vodor. nátěr ALP za studena 1x nátěr - asfaltový lak ve specifikaci
|  | N1:6,8*0,8*2 |  | 10.88 | [9 empty] | Doplnění izolac e v podlaze po montáži ocelových nosníků:
|  | N2:7,0*0,8*2 |  | 11.2 | [9 empty] | N1:6,8*0,8*2
|  | N3:2,32*0,8 |  | 1.856 | [9 empty] | N2:7,0*0,8*2
|  | N4:5,2*0,8 |  | 4.16 | [9 empty] | N3:2,32*0,8
|  | N5:2,55*0,8 |  | 2.04 | [9 empty] | N4:5,2*0,8
|  | N6:5,2*0,8 |  | 4.16 | [9 empty] | N5:2,55*0,8
|  | N7:2,95*0,8 |  | 2.36 | [9 empty] | N6:5,2*0,8
|  | N8:5,6*0,8 |  | 4.48 | [9 empty] | N7:2,95*0,8
|  | N9:5,3*0,8 |  | 4.24 | [9 empty] | N8:5,6*0,8
|  | N10:5,9*0,8 |  | 4.72 | [9 empty] | N9:5,3*0,8
|  | N11:2,8*0,8 |  | 2.24 | [9 empty] | N10:5,9*0,8
|  | N12:7,8*0,8 |  | 6.24 | [9 empty] | N11:2,8*0,8
|  | N13:4,4*0,8*3 |  | 10.56 | [9 empty] | N12:7,8*0,8
|  | skladba E - pod m.č. 42: | [11 empty] | N13:4,4*0,8*3
|  | 1,64*(1,745+3,225) |  | 8.1508 | [9 empty] | skladba E - pod m.č. 42:
124 | 711141559RT1 | Izolace proti vlhk. vodorovná pásy přitavením 1 vrstva - materiál ve specifikaci | m2 | 77.2868 | 0 | 0 | 0.00041 | 0.031688 | 0 | 0 |  |  |  |  | 2
|  | 69136 |  | 69.136 | [9 empty] | Izolace proti vlhk. vodorovná pásy přitavením 1 vrstva - materiál ve specifikaci
|  | 81508 |  | 8.1508 | [9 empty] | 69136
125 | 711471051RZ1 | Izolace, tlak. voda, vodorovná fólií PVC, volně včetně dodávky folie tl. 1 mm a kašír. plechu | m2 | 4.5 | 0 | 0 | 0.0014238 | 0.0064071 | 0 | 0 |  |  |  |  | 2
|  | balkon:2,5*1,5*1,2 |  | 4.5 | [9 empty] | Izolace, tlak. voda, vodorovná fólií PVC, volně včetně dodávky folie tl. 1 mm a kašír. plechu
126 | 11163150 | Lak asfaltový izolační ALP/S PENETRAL sud nevratný | T | 0.0231 | 0 | 0 | 1 | 0.0231 |  | 0 |  |  |  |  | 2
|  | 69,136*0,0003 |  | 0.0207 | [9 empty] | Lak asfaltový izolační ALP/S PENETRAL sud nevratný
|  | 8,15085*0,0003 |  | 0.0024 | [9 empty] | 69,136*0,0003
127 | 62832132 | Pás Sklobit 40 mineral | m2 | 85.0144 | 0 | 0 | 0.00388 | 0.32986 |  | 0 |  |  |  |  | 2
|  | 69,135*1,1 |  | 76.0485 | [9 empty] | Pás Sklobit 40 mineral
|  | 8,1508*1,1 |  | 8.9659 | [9 empty] | 69,135*1,1
128 | 998711201R00 | Přesun hmot pro izolace proti vodě, výšky do 6 m | % | 0 | 0 | 0 | 0 | 0 |  | 0 |  |  |  |  | 2
y | 711 | Izolace proti vodě |  |  |  | 0 |  | 0.39105 |  | 0 | 0 | 0.39105 | 0
x | 712 | Živičné krytiny
129 | 712231113R00 | Hydroizolační manžeta pro střešní prostup | kus | 42 | 0 | 0 | 0 | 0 | 0 | 0 |  |  |  |  | 2
|  | střecha 8,75*43,8m: | [11 empty] | Hydroizolační manžeta pro střešní prostup
|  | střešní svody:2 |  | 2 | [9 empty] | střecha 8,75*43,8m:
|  | anténní stožár:1 |  | 1 | [9 empty] | střešní svody:2
|  | objekt 20,0x21,5: | [11 empty] | anténní stožár:1
|  | svod žlabu:2 |  | 2 | [9 empty] | objekt 20,0x21,5:
|  | větrací hlavice D125:5 |  | 5 | [9 empty] | svod žlabu:2
|  | odvětrávací komínky D 100:32 |  | 32 | [9 empty] | větrací hlavice D125:5
130 | 712361701RZ1 | Povlaková krytina střech do 10°, fólií volně 1 vrstva - včetně dodávky SIKA tl. 1,5 mm | m2 | 838.91 | 0 | 0 | 0.00297 | 2.4916 | 0 | 0 |  |  |  |  | 2
|  | střecha 8,75x43,8m: | [11 empty] | Povlaková krytina střech do 10°, fólií volně 1 vrstva - včetně dodávky SIKA tl. 1,5 mm
|  | 438,9*1,1 |  | 482.79 | [9 empty] | střecha 8,75x43,8m:
|  | objekt "L": | [11 empty] | 438,9*1,1
|  | 356,12 |  | 356.12 | [9 empty] | objekt "L":
131 | 712391171RT2 | Povlaková krytina střech do 10°, podklad. textilie 2 vrstvy - materiál ve specifikaci | m2 | 795.02 | 0 | 0 | 0 | 0 | 0 | 0 |  |  |  |  | 2
|  | střecha 8,75x43,8m: | [11 empty] | Povlaková krytina střech do 10°, podklad. textilie 2 vrstvy - materiál ve specifikaci
|  | 438,9 |  | 438.9 | [9 empty] | střecha 8,75x43,8m:
|  | 356,12 |  | 356.12 | [9 empty] | 438,9
132 | 69366070 | Gerotextilie podkladní 300g/m2 | m2 | 1749.044 | 0 | 0 | 0.0003 | 0.52471 |  | 0 |  |  |  |  | 2
|  | 438,9*2*1,1 |  | 965.58 | [9 empty] | Gerotextilie podkladní 300g/m2
|  | 356,12*2*1,1 |  | 783.464 | [9 empty] | 438,9*2*1,1
133 | 998712202R00 | Přesun hmot pro povlakové krytiny, výšky do 12 m | % | 0 | 0 | 0 | 0 | 0 |  | 0 |  |  |  |  | 2
y | 712 | Živičné krytiny |  |  |  | 0 |  | 3.0163 |  | 0 | 0 | 3.0163 | 0
x | 713 | Izolace tepelné
134 | 713111111RT1 | Izolace tepelné stropů vrchem kladené volně 1 vrstva - materiál ve specifikaci | m2 | 460.5778 | 0 | 0 | 0 | 0 | 0 | 0 |  |  |  |  | 2
|  | balkon:1,5*2,5 |  | 3.75 | [9 empty] | Izolace tepelné stropů vrchem kladené volně 1 vrstva - materiál ve specifikaci
|  | 4/S:26,105 |  | 26.105 | [9 empty] | balkon:1,5*2,5
|  | objekt s novým podhledem SDK - IZOLACE 200 MM: | [11 empty] | 4/S:26,105
|  | 1/S+3/S+5/S+6/S: | [11 empty] | objekt s novým podhledem SDK - IZOLACE 200 MM:
|  | 9,22*11,9-(2,14+8,38) |  | 99.198 | [9 empty] | 1/S+3/S+5/S+6/S:
|  | 16,245*8,56+2,105*7,086 |  | 153.9732 | [9 empty] | 9,22*11,9-(2,14+8,38)
|  | objekt s novým SDK podhledem - IZOLACE 160MM: | [11 empty] | 16,245*8,56+2,105*7,086
|  | 2/S: | [11 empty] | objekt s novým SDK podhledem - IZOLACE 160MM:
|  | 9,22*7,41 |  | 68.3202 | [9 empty] | 2/S:
|  | 9,352*11,68 |  | 109.2314 | [9 empty] | 9,22*7,41
135 | 713131121R00 | Izolace tepelná stěn přichycením drátem včetně pomocné konstrukce | m2 | 55.463 | 0 | 0 | 0.00053 | 0.029395 | 0 | 0 |  |  |  |  | 2
|  | zateplení stěn světlíku Y: | [11 empty] | Izolace tepelná stěn přichycením drátem včetně pomocné konstrukce
|  | 3,75*2,0+3,75*1,7+1,85*1,58*2 |  | 19.721 | [9 empty] | zateplení stěn světlíku Y:
|  | světlík X: | [11 empty] | 3,75*2,0+3,75*1,7+1,85*1,58*2
|  | 3,0*2,1+3,0*1,9+2,0*1,08*2 |  | 16.32 | [9 empty] | světlík X:
|  | světlík W: | [11 empty] | 3,0*2,1+3,0*1,9+2,0*1,08*2
|  | 3,0*2,1+3,0*1,8+1,95*1,98*2 |  | 19.422 | [9 empty] | světlík W:
136 | 713141151R00 | Izolace tepelná střech kladená na sucho 1vrstvá | m2 | 181.9 | 0 | 0 | 0 | 0 | 0 | 0 |  |  |  |  | 2
|  | střecha 11,165x17,35: | [11 empty] | Izolace tepelná střech kladená na sucho 1vrstvá
|  | 10,7*17,0 |  | 181.9 | [9 empty] | střecha 11,165x17,35:
137 | 713191100RT1 | Položení parotěsné fólie materiál ve specifikaci | m2 | 582.826 | 0 | 0 | 0 | 0 | 0 | 0 |  |  |  |  | 2
|  | střecha 11,126x17,35:181,9 |  | 181.9 | [9 empty] | Položení parotěsné fólie materiál ve specifikaci
|  | 4/S:13,11+12,996 |  | 26.106 | [9 empty] | střecha 11,126x17,35:181,9
|  | 1/S:8,58 |  | 8.58 | [9 empty] | 4/S:13,11+12,996
|  | 2/S:144,14 |  | 144.14 | [9 empty] | 1/S:8,58
|  | 3/S:55,12 |  | 55.12 | [9 empty] | 2/S:144,14
|  | 5/S:134,04 |  | 134.04 | [9 empty] | 3/S:55,12
|  | 6/S:32,94 |  | 32.94 | [9 empty] | 5/S:134,04
138 | 713392613R00 | Izolace vysypáním prostoru lehčenou hmotou | m3 | 72.576 | 0 | 0 | 0 | 0 | 0 | 0 |  |  |  |  | 2
|  | střecha 8,75x43,8m: | [11 empty] | Izolace vysypáním prostoru lehčenou hmotou
|  | 8,4*0,2*43,2 |  | 72.576 | [9 empty] | střecha 8,75x43,8m:
139 | 28376299.A | Deska polystyrén EPS 100 S tl. 60mm | m2 | 3.9375 | 0 | 0 | 0.0006 | 0.0023625 |  | 0 |  |  |  |  | 2
|  | balkon:1,5*2,5*1,05 |  | 3.9375 | [9 empty] | Deska polystyrén EPS 100 S tl. 60mm
140 | 58172210 | Perlit expandovaný Standard EP 100 bal. | m3 | 72.576 | 0 | 0 | 0.1 | 7.2576 |  | 0 |  |  |  |  | 2
|  | 72576 |  | 72.576 | [9 empty] | Perlit expandovaný Standard EP 100 bal.
141 | 63148112 | Deska ORSTROP alfa 1200 x 600 mm tl. 100 mm | m2 | 717.06 | 0 | 0 | 0.0028 | 2.0078 |  | 0 |  |  |  |  | 2
|  | 351,5*1,02*2 |  | 717.06 | [9 empty] | Deska ORSTROP alfa 1200 x 600 mm tl. 100 mm
142 | 63148115 | Deska ORSTROP alfa 1200 x 600 mm tl. 160 mm | m2 | 186.4292 | 0 | 0 | 0.00448 | 0.8352 |  | 0 |  |  |  |  | 2
|  | 2/S: | [11 empty] | Deska ORSTROP alfa 1200 x 600 mm tl. 160 mm
|  | strop v místě nových SDK podhledů: | [11 empty] | 2/S:
|  | (68,3202+109,2314)*1,05 |  | 186.4292 | [9 empty] | strop v místě nových SDK podhledů:
143 | 63148117.A | Deska ORSTROP alfa 1200 x 600 mm tl. 200 mm | m2 | 484.2361 | 0 | 0 | 0.0056 | 2.7117 |  | 0 |  |  |  |  | 2
|  | střecha 11,126x17,35: | [11 empty] | Deska ORSTROP alfa 1200 x 600 mm tl. 200 mm
|  | 181,9*1,05 |  | 190.995 | [9 empty] | střecha 11,126x17,35:
|  | 4/S:26,106*1,05 |  | 27.4113 | [9 empty] | 181,9*1,05
|  | 1/S+3/S-6/S: | [11 empty] | 4/S:26,106*1,05
|  | strop v místě nových SDK podhledů:(99,198+153,9732)*1,05 |  | 265.8298 | [9 empty] | 1/S+3/S-6/S:
144 | 63151410 | Deska z minerální plsti Orsilk & tl. 140 mm | m2 | 58.2362 | 0 | 0 | 0.007 | 0.40765 |  | 0 |  |  |  |  | 2
|  | zeteplení stěn světlíků:55,463*1,05 |  | 58.2362 | [9 empty] | Deska z minerální plsti Orsilk & tl. 140 mm
145 | 67352326 | Fólie - parozábrana | m2 | 699.3912 | 0 | 0 | 0.00014 | 0.097915 |  | 0 |  |  |  |  | 2
|  | 181,9*1,2 |  | 218.28 | [9 empty] | Fólie - parozábrana
|  | 26,106*1,2 |  | 31.3272 | [9 empty] | 181,9*1,2
|  | 8,58*1,2 |  | 10.296 | [9 empty] | 26,106*1,2
|  | 144,14*1,2 |  | 172.968 | [9 empty] | 8,58*1,2
|  | 55,12*1,2 |  | 66.144 | [9 empty] | 144,14*1,2
|  | 134,04*1,2 |  | 160.848 | [9 empty] | 55,12*1,2
|  | 32,94*1,2 |  | 39.528 | [9 empty] | 134,04*1,2
146 | 998713201R00 | Přesun hmot pro izolace tepelné, výšky do 6 m | % | 0 | 0 | 0 | 0 | 0 |  | 0 |  |  |  |  | 2
y | 713 | Izolace tepelné |  |  |  | 0 |  | 13.3496 |  | 0 | 0 | 13.3496 | 0
x | 720 | Zdravotechnická instalace
147 | 721 | Vnitřní kanalizace - viz samostatný výkaz výměr | kpl | 1 | 0 | 0 | 0 | 0 |  | 0 |  |  |  |  | 2
148 | 722 | Vnitřní vodovod - viz samostatný výkaz výměr | kpl | 1 | 0 | 0 | 0 | 0 |  | 0 |  |  |  |  | 2
149 | 723 | Vnitřní plynovod - viz. samostatný výkaz výměr | kpl | 1 | 0 | 0 | 0 | 0 |  | 0 |  |  |  |  | 2
150 | 725 | Zařizovací předměty - viz samostatný výkaz výměr | kpl | 1 | 0 | 0 | 0 | 0 |  | 0 |  |  |  |  | 2
y | 720 | Zdravotechnická instalace |  |  |  | 0 |  | 0 |  | 0 | 0 | 0 | 0
x | 730 | Ústřední vytápění
151 | 731 | Kotelny, strojovny - samostatný výkaz | kpl | 1 | 0 | 0 | 0 | 0 |  | 0 |  |  |  |  | 2
152 | 733 | Potrubí . samostatný výkaz | kpl | 1 | 0 | 0 | 0 | 0 |  | 0 |  |  |  |  | 2
153 | 734 | Armatury - samostatný výkaz | kpl | 1 | 0 | 0 | 0 | 0 |  | 0 |  |  |  |  | 2
154 | 735 | Otopná tělesa -samostatný výkaz | kpl | 1 | 0 | 0 | 0 | 0 |  | 0 |  |  |  |  | 2
155 | 735 | Topná zkouška - samostatný výkaz | kpl | 1 | 0 | 0 | 0 | 0 |  | 0 |  |  |  |  | 2
y | 730 | Ústřední vytápění |  |  |  | 0 |  | 0 |  | 0 | 0 | 0 | 0
x | 762 | Konstrukce tesařské
156 | 762341132U00 | Bed podhledů CETRIS-rošt-sraz tl 14 | m2 | 26.306 | 0 | 0 | 0.02031 | 0.53427 | 0 | 0 |  |  |  |  | 2
|  | 4/S: | [11 empty] | Bed podhledů CETRIS-rošt-sraz tl 14
|  | řez F:13,31 |  | 13.31 | [9 empty] | 4/S:
|  | řez B:12,996 |  | 12.996 | [9 empty] | řez F:13,31
157 | 762341210RT2 | Montáž bednění střech rovných, prkna hrubá na sraz včetně dodávky řeziva, prkna tl. 24 mm | m2 | 4.05 | 0 | 0 | 0.01452 | 0.058806 | 0 | 0 |  |  |  |  | 2
|  | zabednění otvorů po světlících X: | [11 empty] | Montáž bednění střech rovných, prkna hrubá na sraz včetně dodávky řeziva, prkna tl. 24 mm
|  | 0,9*0,9*5 |  | 4.05 | [9 empty] | zabednění otvorů po světlících X:
158 | 762341922R00 | Vytvoření prostupu konstrukcí střechy a podhledem pro osazení světlíku | m2 | 13.535 | 0 | 0 | 0.00017 | 0.0023009 | 0 | 0 |  |  |  |  | 2
|  | světlík W:1,0*3,2*1 |  | 3.2 | [9 empty] | Vytvoření prostupu konstrukcí střechy a podhledem pro osazení světlíku
|  | světlík X:1,0*3,2*1 |  | 3.2 | [9 empty] | světlík W:1,0*3,2*1
|  | světlík Y:1,5*3,95*1 |  | 5.925 | [9 empty] | světlík X:1,0*3,2*1
|  | světlík Z:1,1*1,1*1 |  | 1.21 | [9 empty] | světlík Y:1,5*3,95*1
159 | 762495000R00 | Spojovací a ochranné prostř. obložení stěn, stropů | m2 | 26.106 | 0 | 0 | 0.00024 | 0.0062654 | 0 | 0 |  |  |  |  | 2
|  | 4/S - cetris: 13,11+12,996 |  | 26.106 | [9 empty] | Spojovací a ochranné prostř. obložení stěn, stropů
160 | 766427112R00 | Podkladový rošt pro obložení podhledů | m | 26.106 | 0 | 0 | 0.00032 | 0.0083539 | 0 | 0 |  |  |  |  | 2
|  | 4/S: | [11 empty] | Podkladový rošt pro obložení podhledů
|  | 13,11+12,996 |  | 26.106 | [9 empty] | 4/S:
161 | 59590738 | Deska cementotřísková Cetris tl. 14 mm | m2 | 27.4113 | 0 | 0 | 0.0189 | 0.51807 |  | 0 |  |  |  |  | 2
|  | 4/S: | [11 empty] | Deska cementotřísková Cetris tl. 14 mm
|  | (13,11+12,996)*1,05 |  | 27.4113 | [9 empty] | 4/S:
162 | 998762202R00 | Přesun hmot pro tesařské konstrukce, výšky do 12 m | % | 0 | 0 | 0 | 0 | 0 |  | 0 |  |  |  |  | 2
y | 762 | Konstrukce tesařské |  |  |  | 0 |  | 1.1281 |  | 0 | 0 | 1.1281 | 0
x | 764 | Konstrukce klempířské
163 | 764171171U00 | LINDAB větrací komínek d 100 do 30° | kus | 32 | 0 | 0 | 0.00178 | 0.05696 | 0 | 0 |  |  |  |  | 2
|  | 32 |  | 32 | [9 empty] | LINDAB větrací komínek d 100 do 30°
164 | 764171172U00 | LINDAB větrací komínek d 125 do 30° | kus | 5 | 0 | 0 | 0.00178 | 0.0089 | 0 | 0 |  |  |  |  | 2
|  | 5 |  | 5 | [9 empty] | LINDAB větrací komínek d 125 do 30°
165 | 764171477U00 | LINDAB tabule lemování trub D do150 | m2 | 6.0052 | 0 | 0 | 0.0039 | 0.02342 | 0 | 0 |  |  |  |  | 2
|  | D100:3,14*0,1*0,5*32 |  | 5.024 | [9 empty] | LINDAB tabule lemování trub D do150
|  | D125:3,14*0,125*0,5*5 |  | 0.9813 | [9 empty] | D100:3,14*0,1*0,5*32
166 | 764171501U00 | LINDAB průchodka D100 -125mm | kus | 37 | 0 | 0 | 0.00662 | 0.24494 | 0 | 0 |  |  |  |  | 2
|  | odvětrávací komínky D100:32 |  | 32 | [9 empty] | LINDAB průchodka D100 -125mm
|  | odvětrání D125:5 |  | 5 | [9 empty] | odvětrávací komínky D100:32
167 | 764731112U00 | LINDAB oplechování zdí rš 250 | m | 39.75 | 0 | 0 | 0.00165 | 0.065588 | 0 | 0 |  |  |  |  | 2
|  | 24/K:16,95 |  | 16.95 | [9 empty] | LINDAB oplechování zdí rš 250
|  | 27/K:20,3 |  | 20.3 | [9 empty] | 24/K:16,95
|  | 28/K:2,5 |  | 2.5 | [9 empty] | 27/K:20,3
168 | 764731113U00 | LINDAB oplechování zdí rš 300 | m | 7.5 | 0 | 0 | 0.00248 | 0.0186 | 0 | 0 |  |  |  |  | 2
|  | 17/K:7,5 |  | 7.5 | [9 empty] | LINDAB oplechování zdí rš 300
169 | 764731113U01 | LINDAB oplechování zdí rš 360 | m | 23.06 | 0 | 0 | 0.00248 | 0.057189 | 0 | 0 |  |  |  |  | 2
|  | 19/K:23,06 |  | 23.06 | [9 empty] | LINDAB oplechování zdí rš 360
170 | 764731114U00 | LINDAB oplechování zdí rš 410 | m | 43.97 | 0 | 0 | 0.0033 | 0.1451 | 0 | 0 |  |  |  |  | 2
|  | 18/K:43,97 |  | 43.97 | [9 empty] | LINDAB oplechování zdí rš 410
171 | 764731114U01 | LINDAB oplechování zdí rš 430 | m | 22.52 | 0 | 0 | 0.0033 | 0.074316 | 0 | 0 |  |  |  |  | 2
|  | 20/K:22,52 |  | 22.52 | [9 empty] | LINDAB oplechování zdí rš 430
172 | 764731117U00 | LINDAB oplechování tepelné izolace rš.250mm | m | 4.49 | 0 | 0 | 0.00623 | 0.027973 | 0 | 0 |  |  |  |  | 2
|  | 29/K:4,49 |  | 4.49 | [9 empty] | LINDAB oplechování tepelné izolace rš.250mm
173 | 764751171U00 | Montáž lapače nečistot plastového - okapový systém | kus | 3 | 0 | 0 | 0.0004 | 0.0012 | 0 | 0 |  |  |  |  | 2
|  | 4/S:3 |  | 3 | [9 empty] | Montáž lapače nečistot plastového - okapový systém
174 | 764901041R00 | Lindab žlab podokapní půlkruhový R,velikost 240 mm včetně háků,čel | m | 37.5 | 0 | 0 | 0.00225 | 0.084375 | 0 | 0 |  |  |  |  | 2
|  | 22/K:17,1 |  | 17.1 | [9 empty] | Lindab žlab podokapní půlkruhový R,velikost 240 mm včetně háků,čel
|  | 26/K:20,4 |  | 20.4 | [9 empty] | 22/K:17,1
175 | 764901052R00 | Lindab odpadní trouby kruhové SROR, D 100 mm včetně kolen, kotlíků, objímek | m | 19.4 | 0 | 0 | 0.00345 | 0.06693 | 0 | 0 |  |  |  |  | 2
|  | 21/K:4,6*1 |  | 4.6 | [9 empty] | Lindab odpadní trouby kruhové SROR, D 100 mm včetně kolen, kotlíků, objímek
|  | 23/K:3,4*2 |  | 6.8 | [9 empty] | 21/K:4,6*1
|  | 25/K:4,0*2 |  | 8 | [9 empty] | 23/K:3,4*2
176 | 764901081R00 | Lindab, oplechování parapetů, rš 250 mm | m | 24 | 0 | 0 | 0.0029615 | 0.071076 | 0 | 0 |  |  |  |  | 2
|  | 2/K:1,5*16 |  | 24 | [9 empty] | Lindab, oplechování parapetů, rš 250 mm
177 | 764901082R00 | Lindab, oplechování parapetů, rš 330 mm | m | 45.855 | 0 | 0 | 0.0034015 | 0.15598 | 0 | 0 |  |  |  |  | 2
|  | 1/K:1,0*2 |  | 2 | [9 empty] | Lindab, oplechování parapetů, rš 330 mm
|  | 3/K:2,2*2 |  | 4.4 | [9 empty] | 1/K:1,0*2
|  | 4/K:1,5*2 |  | 3 | [9 empty] | 3/K:2,2*2
|  | 5/K:0,565*1 |  | 0.565 | [9 empty] | 4/K:1,5*2
|  | 6/K:1,54*1 |  | 1.54 | [9 empty] | 5/K:0,565*1
|  | 7/K:1,57*1 |  | 1.57 | [9 empty] | 6/K:1,54*1
|  | 8/K:1,3*4 |  | 5.2 | [9 empty] | 7/K:1,57*1
|  | 9/K:1,26*4 |  | 5.04 | [9 empty] | 8/K:1,3*4
|  | 10/K:1,25*3 |  | 3.75 | [9 empty] | 9/K:1,26*4
|  | 11/K:1,28*2 |  | 2.56 | [9 empty] | 10/K:1,25*3
|  | 12/K:1,9*2 |  | 3.8 | [9 empty] | 11/K:1,28*2
|  | 13/K:4,93*1 |  | 4.93 | [9 empty] | 12/K:1,9*2
|  | 14/K:0,55*1 |  | 0.55 | [9 empty] | 13/K:4,93*1
|  | 15/K:0,65*1 |  | 0.65 | [9 empty] | 14/K:0,55*1
|  | 16/K:0,7*9 |  | 6.3 | [9 empty] | 15/K:0,65*1
178 | 55351333.A | Lindab lapač nečistot RT univerzální, plast | kus | 3 | 0 | 0 | 0.0005 | 0.0015 |  | 0 |  |  |  |  | 2
|  | 4/S:3 |  | 3 | [9 empty] | Lindab lapač nečistot RT univerzální, plast
179 | 998764201R00 | Přesun hmot pro klempířské konstr., výšky do 6 m | % | 0 | 0 | 0 | 0 | 0 |  | 0 |  |  |  |  | 2
y | 764 | Konstrukce klempířské |  |  |  | 0 |  | 1.104 |  | 0 | 0 | 1.104 | 0
x | 766 | Konstrukce truhlářské
180 | 766123510R00 | Stěny komplet. celozasklené, H do 2,75 m s dveřmi 90x197 cm | m2 | 3.4545 | 0 | 0 | 5e-05 | 0.00017273 | 0 | 0 |  |  |  |  | 2
|  | 5/D:1,47*2,35 |  | 3.4545 | [9 empty] | Stěny komplet. celozasklené, H do 2,75 m s dveřmi 90x197 cm
181 | 766123520R00 | Stěny komplet. celozasklené, H do 3,5 m s dveřmi posuvnými 160x225 otevírání na kartu | m2 | 9.632 | 0 | 0 | 6e-05 | 0.00057792 | 0 | 0 |  |  |  |  | 2
|  | 1/D:2,8*3,44*1 |  | 9.632 | [9 empty] | Stěny komplet. celozasklené, H do 3,5 m s dveřmi posuvnými 160x225 otevírání na kartu
182 | 766123520R01 | Stěny komplet. celozasklené, H do 3,5 m s dveřmi posuvnými 160x225 automaticky otevíravé | m2 | 9.632 | 0 | 0 | 6e-05 | 0.00057792 | 0 | 0 |  |  |  |  | 2
|  | 2/D:2,8*3,44 |  | 9.632 | [9 empty] | Stěny komplet. celozasklené, H do 3,5 m s dveřmi posuvnými 160x225 automaticky otevíravé
183 | 766211200R00 | Montáž madel schodišť. dřevěných průběžných | m | 6.4 | 0 | 0 | 1e-05 | 6.4e-05 | 0 | 0 |  |  |  |  | 2
|  | 1/Z:3,2*2 |  | 6.4 | [9 empty] | Montáž madel schodišť. dřevěných průběžných
184 | 766661112R00 | Montáž dveří do zárubně,otevíravých 1kř.do 0,8 m | kus | 56 | 0 | 0 | 0 | 0 | 0 | 0 |  |  |  |  | 2
|  | 1-:13 |  | 13 | [9 empty] | Montáž dveří do zárubně,otevíravých 1kř.do 0,8 m
|  | 2-:5 |  | 5 | [9 empty] | 1-:13
|  | 3-:9 |  | 9 | [9 empty] | 2-:5
|  | 4-:1 |  | 1 | [9 empty] | 3-:9
|  | 5-:8 |  | 8 | [9 empty] | 4-:1
|  | 6-:1 |  | 1 | [9 empty] | 5-:8
|  | 7-:2 |  | 2 | [9 empty] | 6-:1
|  | 9-:1 |  | 1 | [9 empty] | 7-:2
|  | 10-:3 |  | 3 | [9 empty] | 9-:1
|  | 11-:2 |  | 2 | [9 empty] | 10-:3
|  | 12-:2 |  | 2 | [9 empty] | 11-:2
|  | 13-:1 |  | 1 | [9 empty] | 12-:2
|  | 14-:3 |  | 3 | [9 empty] | 13-:1
|  | 15-:3 |  | 3 | [9 empty] | 14-:3
|  | 16-:1 |  | 1 | [9 empty] | 15-:3
|  | 17-:1 |  | 1 | [9 empty] | 16-:1
185 | 766661142R00 | Montáž dveří do zárubně,otevíravých 2kř.nad 1,45 m | kus | 1 | 0 | 0 | 0 | 0 | 0 | 0 |  |  |  |  | 2
|  | 8-:1 |  | 1 | [9 empty] | Montáž dveří do zárubně,otevíravých 2kř.nad 1,45 m
186 | 766669117R00 | Dokování samozavírače na ocelovou zárubeň | kus | 1 | 0 | 0 | 0 | 0 | 0 | 0 |  |  |  |  | 2
|  | 3/D:1 |  | 1 | [9 empty] | Dokování samozavírače na ocelovou zárubeň
187 | 766670021R00 | Montáž kliky a štítku | kus | 61 | 0 | 0 | 0 | 0 | 0 | 0 |  |  |  |  | 2
|  | Vstupmí dveře: | [11 empty] | Montáž kliky a štítku
|  | 3/D:1 |  | 1 | [9 empty] | Vstupmí dveře:
|  | 4/D:1 |  | 1 | [9 empty] | 3/D:1
|  | 5/D:1 |  | 1 | [9 empty] | 4/D:1
|  | 6/D:1 |  | 1 | [9 empty] | 5/D:1
|  | vnitřní dveře: | [11 empty] | 6/D:1
|  | 1-:13 |  | 13 | [9 empty] | vnitřní dveře:
|  | 2-:5 |  | 5 | [9 empty] | 1-:13
|  | 3-:9 |  | 9 | [9 empty] | 2-:5
|  | 4-:1 |  | 1 | [9 empty] | 3-:9
|  | 5-:8 |  | 8 | [9 empty] | 4-:1
|  | 6-:1 |  | 1 | [9 empty] | 5-:8
|  | 7-:2 |  | 2 | [9 empty] | 6-:1
|  | 8-:1 |  | 1 | [9 empty] | 7-:2
|  | 9-:1 |  | 1 | [9 empty] | 8-:1
|  | 10-:3 |  | 3 | [9 empty] | 9-:1
|  | 11-:2 |  | 2 | [9 empty] | 10-:3
|  | 12-:2 |  | 2 | [9 empty] | 11-:2
|  | 13-:1 |  | 1 | [9 empty] | 12-:2
|  | 14-:3 |  | 3 | [9 empty] | 13-:1
|  | 15-:3 |  | 3 | [9 empty] | 14-:3
|  | 16-:1 |  | 1 | [9 empty] | 15-:3
|  | 17-:1 |  | 1 | [9 empty] | 16-:1
188 | 766694111R00 | Montáž parapetních desek š.do 30 cm,dl.do 100 cm | kus | 14 | 0 | 0 | 1e-05 | 0.00014 | 0 | 0 |  |  |  |  | 2
|  | 1.NP: | [11 empty] | Montáž parapetních desek š.do 30 cm,dl.do 100 cm
|  | 1/O:2 |  | 2 | [9 empty] | 1.NP:
|  | 5/O:1 |  | 1 | [9 empty] | 1/O:2
|  | 14/O:1 |  | 1 | [9 empty] | 5/O:1
|  | 15/O:1 |  | 1 | [9 empty] | 14/O:1
|  | 16/O:9 |  | 9 | [9 empty] | 15/O:1
189 | 766694112R00 | Montáž parapetních desek š.do 30 cm,dl.do 160 cm | kus | 33 | 0 | 0 | 2e-05 | 0.00066 | 0 | 0 |  |  |  |  | 2
|  | 2/O:16 |  | 16 | [9 empty] | Montáž parapetních desek š.do 30 cm,dl.do 160 cm
|  | 4/O:2 |  | 2 | [9 empty] | 2/O:16
|  | 6/O:1 |  | 1 | [9 empty] | 4/O:2
|  | 7/O:1 |  | 1 | [9 empty] | 6/O:1
|  | 8/O:4 |  | 4 | [9 empty] | 7/O:1
|  | 9/O:4 |  | 4 | [9 empty] | 8/O:4
|  | 10/O:3 |  | 3 | [9 empty] | 9/O:4
|  | 11/O:2 |  | 2 | [9 empty] | 10/O:3
190 | 766694113R00 | Montáž parapetních desek š.do 30 cm,dl.do 260 cm | kus | 4 | 0 | 0 | 2e-05 | 8e-05 | 0 | 0 |  |  |  |  | 2
|  | 3/O:2 |  | 2 | [9 empty] | Montáž parapetních desek š.do 30 cm,dl.do 260 cm
|  | 12/O:2 |  | 2 | [9 empty] | 3/O:2
191 | 766694114R00 | Montáž parapetních desek š.do 30 cm,dl.nad 260 cm | kus | 1 | 0 | 0 | 4e-05 | 4e-05 | 0 | 0 |  |  |  |  | 2
|  | 13/O:1 |  | 1 | [9 empty] | Montáž parapetních desek š.do 30 cm,dl.nad 260 cm
192 | 766695213R00 | Montáž prahů dveří jednokřídlových š. nad 10 cm | kus | 58 | 0 | 0 | 1e-05 | 0.00058 | 0 | 0 |  |  |  |  | 2
|  | vstupní dveře: | [11 empty] | Montáž prahů dveří jednokřídlových š. nad 10 cm
|  | 5/D:1 |  | 1 | [9 empty] | vstupní dveře:
|  | 6/D:1 |  | 1 | [9 empty] | 5/D:1
|  | vnitřní dveře: | [11 empty] | 6/D:1
|  | 1-:13 |  | 13 | [9 empty] | vnitřní dveře:
|  | 2-:5 |  | 5 | [9 empty] | 1-:13
|  | 3-:9 |  | 9 | [9 empty] | 2-:5
|  | 4-:1 |  | 1 | [9 empty] | 3-:9
|  | 5-:8 |  | 8 | [9 empty] | 4-:1
|  | 6-:1 |  | 1 | [9 empty] | 5-:8
|  | 7-:2 |  | 2 | [9 empty] | 6-:1
|  | 9-:1 |  | 1 | [9 empty] | 7-:2
|  | 10-:3 |  | 3 | [9 empty] | 9-:1
|  | 11-:2 |  | 2 | [9 empty] | 10-:3
|  | 12-:2 |  | 2 | [9 empty] | 11-:2
|  | 13-:1 |  | 1 | [9 empty] | 12-:2
|  | 14-:3 |  | 3 | [9 empty] | 13-:1
|  | 15-:3 |  | 3 | [9 empty] | 14-:3
|  | 16-:1 |  | 1 | [9 empty] | 15-:3
|  | 17-:1 |  | 1 | [9 empty] | 16-:1
193 | 766695232R00 | Montáž prahů dveří dvoukřídlových š. do 10 cm | kus | 1 | 0 | 0 | 2e-05 | 2e-05 | 0 | 0 |  |  |  |  | 2
|  | vnitřní dveře:8-:1 |  | 1 | [9 empty] | Montáž prahů dveří dvoukřídlových š. do 10 cm
194 | 766812215R00 | Montáž kuchyňských linek dřev.na stojny š.do 2,4 m | kus | 1 | 0 | 0 | 0 | 0 | 0 | 0 |  |  |  |  | 2
|  | 2/T:1 |  | 1 | [9 empty] | Montáž kuchyňských linek dřev.na stojny š.do 2,4 m
195 | 766813211R00 | Montáž kuchyň. linek - minikuchyně dl. 1000 mmm | kus | 6 | 0 | 0 | 0 | 0 | 0 | 0 |  |  |  |  | 2
|  | 1/S:6 |  | 6 | [9 empty] | Montáž kuchyň. linek - minikuchyně dl. 1000 mmm
196 | 766002 | Okno plastové dodávka + montáž | m2 | 109.8905 | 0 | 0 | 0 | 0 |  | 0 |  |  |  |  | 2
|  | 1/O:0,9*1,7*2 |  | 3.06 | [9 empty] | Okno plastové dodávka + montáž
|  | 2/O:1,4*1,7*16 |  | 38.08 | [9 empty] | 1/O:0,9*1,7*2
|  | 3/O:2,1*1,5*2 |  | 6.3 | [9 empty] | 2/O:1,4*1,7*16
|  | 4/O:1,4*1,5*2 |  | 4.2 | [9 empty] | 3/O:2,1*1,5*2
|  | 5/O:0,465*1,5*1 |  | 0.6975 | [9 empty] | 4/O:1,4*1,5*2
|  | 6/O:1,44*1,5*1 |  | 2.16 | [9 empty] | 5/O:0,465*1,5*1
|  | 7/O:1,47*1,5*1 |  | 2.205 | [9 empty] | 6/O:1,44*1,5*1
|  | 8/O:1,2*1,5*4 |  | 7.2 | [9 empty] | 7/O:1,47*1,5*1
|  | 9/O:1,16*1,5*4 |  | 6.96 | [9 empty] | 8/O:1,2*1,5*4
|  | 10/O:1,15*1,8*3 |  | 6.21 | [9 empty] | 9/O:1,16*1,5*4
|  | 11/O:1,18*1,8*2 |  | 4.248 | [9 empty] | 10/O:1,15*1,8*3
|  | 12/O:1,8*1,8*2 |  | 6.48 | [9 empty] | 11/O:1,18*1,8*2
|  | 13/O:4,83*1,8*1 |  | 8.694 | [9 empty] | 12/O:1,8*1,8*2
|  | 14/O:0,45*1,52*1 |  | 0.684 | [9 empty] | 13/O:4,83*1,8*1
|  | 15/O:0,55*1,52*1 |  | 0.836 | [9 empty] | 14/O:0,45*1,52*1
|  | 16/O:0,6*0,6*9 |  | 3.24 | [9 empty] | 15/O:0,55*1,52*1
|  | 140/150:1,4*1,5*2 |  | 4.2 | [9 empty] | 16/O:0,6*0,6*9
|  | 55/152:0,55*1,52*1 |  | 0.836 | [9 empty] | 140/150:1,4*1,5*2
|  | 60/60:0,6*0,6*10 |  | 3.6 | [9 empty] | 55/152:0,55*1,52*1
197 | 766003 | D+M dveří 1kř. plastových prosklených včetně zárub | m2 | 4.272 | 0 | 0 | 0 | 0 |  | 0 |  |  |  |  | 2
|  | 3/D:0,8*1,97*1 |  | 1.576 | [9 empty] | D+M dveří 1kř. plastových prosklených včetně zárub
|  | 4/D:0,8*1,97*1 |  | 1.576 | [9 empty] | 3/D:0,8*1,97*1
|  | 6/D:0,8*1,4*1 |  | 1.12 | [9 empty] | 4/D:0,8*1,97*1
198 | 54913565 | Kování klika-klika zámek FAB | kus | 48 | 0 | 0 | 9e-05 | 0.00432 |  | 0 |  |  |  |  | 2
|  | vnitřní dveře: | [11 empty] | Kování klika-klika zámek FAB
|  | 1-:13 |  | 13 | [9 empty] | vnitřní dveře:
|  | 2-:5 |  | 5 | [9 empty] | 1-:13
|  | 3-:9 |  | 9 | [9 empty] | 2-:5
|  | 4-:1 |  | 1 | [9 empty] | 3-:9
|  | 6-:1 |  | 1 | [9 empty] | 4-:1
|  | 7-:2 |  | 2 | [9 empty] | 6-:1
|  | 8-:1 |  | 1 | [9 empty] | 7-:2
|  | 9-:1 |  | 1 | [9 empty] | 8-:1
|  | 10-:3 |  | 3 | [9 empty] | 9-:1
|  | 11-:2 |  | 2 | [9 empty] | 10-:3
|  | 12-:2 |  | 2 | [9 empty] | 11-:2
|  | 13-:1 |  | 1 | [9 empty] | 12-:2
|  | 14-:3 |  | 3 | [9 empty] | 13-:1
|  | 15-:3 |  | 3 | [9 empty] | 14-:3
|  | 17-:1 |  | 1 | [9 empty] | 15-:3
199 | 54913595 | Kování Klika - klika zámek dózický | kus | 9 | 0 | 0 | 8e-05 | 0.00072 |  | 0 |  |  |  |  | 2
|  | vnitřní dveře: | [11 empty] | Kování Klika - klika zámek dózický
|  | 5-:8 |  | 8 | [9 empty] | vnitřní dveře:
|  | 16-:1 |  | 1 | [9 empty] | 5-:8
200 | 54913620 | Kování v klika-klika bezpečnostní zámek | kus | 2 | 0 | 0 | 2e-05 | 4e-05 |  | 0 |  |  |  |  | 2
|  | 3/D:1 |  | 1 | [9 empty] | Kování v klika-klika bezpečnostní zámek
|  | 6/D:1 |  | 1 | [9 empty] | 3/D:1
201 | 54913668 | Kování klika - koule bezpečnostní zámek | sada | 2 | 0 | 0 | 0.00012 | 0.00024 |  | 0 |  |  |  |  | 2
|  | 4/D:1 |  | 1 | [9 empty] | Kování klika - koule bezpečnostní zámek
|  | 5/D:1 |  | 1 | [9 empty] | 4/D:1
202 | 54916360 | Kování ostatní - stavěč dveří s gumou | kus | 1 | 0 | 0 | 0.00021 | 0.00021 |  | 0 |  |  |  |  | 2
|  | 3/D:1 |  | 1 | [9 empty] | Kování ostatní - stavěč dveří s gumou
203 | 60775542.A | Parapet interiér bílý s nosem 40 mm do š.30 cm orientačně - dle výběru investora | m | 62.57 | 0 | 0 | 0.0026 | 0.16268 |  | 0 |  |  |  |  | 2
|  | 1/O:0,96*2 |  | 1.92 | [9 empty] | Parapet interiér bílý s nosem 40 mm do š.30 cm orientačně - dle výběru investora
|  | 2/O:1,46*16 |  | 23.36 | [9 empty] | 1/O:0,96*2
|  | 3/O:2,16*2 |  | 4.32 | [9 empty] | 2/O:1,46*16
|  | 4/O:1,46*2 |  | 2.92 | [9 empty] | 3/O:2,16*2
|  | 5/O:0,53*1 |  | 0.53 | [9 empty] | 4/O:1,46*2
|  | 6/O:1,5*1 |  | 1.5 | [9 empty] | 5/O:0,53*1
|  | 7/O:1,57*1 |  | 1.57 | [9 empty] | 6/O:1,5*1
|  | 9/O:1,22*4 |  | 4.88 | [9 empty] | 7/O:1,57*1
|  | 10/O:1,18*3 |  | 3.54 | [9 empty] | 9/O:1,22*4
|  | 11/O:1,21*2 |  | 2.42 | [9 empty] | 10/O:1,18*3
|  | 12/O:1,86*2 |  | 3.72 | [9 empty] | 11/O:1,21*2
|  | 13/O:4,89*1 |  | 4.89 | [9 empty] | 12/O:1,86*2
|  | 14/O:0,48*1 |  | 0.48 | [9 empty] | 13/O:4,89*1
|  | 15/O:0,58*1 |  | 0.58 | [9 empty] | 14/O:0,48*1
|  | 16/O:0,66*9 |  | 5.94 | [9 empty] | 15/O:0,58*1
204 | 60775545.A | Parapet interiér bílý s nosem 40 mm nad 30 cm do 3 orientačně-dle výběru investora | m | 5.04 | 0 | 0 | 0.00455 | 0.022932 |  | 0 |  |  |  |  | 2
|  | 8/O:1,26*4 |  | 5.04 | [9 empty] | Parapet interiér bílý s nosem 40 mm nad 30 cm do 3 orientačně-dle výběru investora
205 | 61160706 | Dveře vnitřní hladké 1kříd. 2/3sklo 60-90x197 l orientačně | kus | 21 | 0 | 0 | 0.0205 | 0.4305 |  | 0 |  |  |  |  | 2
|  | 1-:13 |  | 13 | [9 empty] | Dveře vnitřní hladké 1kříd. 2/3sklo 60-90x197 l orientačně
|  | 10-:3 |  | 3 | [9 empty] | 1-:13
|  | 11-:2 |  | 2 | [9 empty] | 10-:3
|  | 12-:2 |  | 2 | [9 empty] | 11-:2
|  | 13-:1 |  | 1 | [9 empty] | 12-:2
206 | 61164095 | Dveře vnitřní hladké plné 80/140 Standart M10 atypické | kus | 1 | 0 | 0 | 0.01 | 0.01 |  | 0 |  |  |  |  | 2
|  | Suterén: | [11 empty] | Dveře vnitřní hladké plné 80/140 Standart M10 atypické
|  | 1 |  | 1 | [9 empty] | Suterén:
207 | 61164096 | Dveře vnitřní hladké plné 60-90/197 ORIENTAČNĚ | kus | 33 | 0 | 0 | 0.01 | 0.33 |  | 0 |  |  |  |  | 2
|  | 2-:5 |  | 5 | [9 empty] | Dveře vnitřní hladké plné 60-90/197 ORIENTAČNĚ
|  | 3-:9 |  | 9 | [9 empty] | 2-:5
|  | 4-:1 |  | 1 | [9 empty] | 3-:9
|  | 5-:8 |  | 8 | [9 empty] | 4-:1
|  | 6-:1 |  | 1 | [9 empty] | 5-:8
|  | 9-:1 |  | 1 | [9 empty] | 6-:1
|  | 14-:3 |  | 3 | [9 empty] | 9-:1
|  | 15-:3 |  | 3 | [9 empty] | 14-:3
|  | 16-:1 |  | 1 | [9 empty] | 15-:3
|  | 17-:1 |  | 1 | [9 empty] | 16-:1
208 | 61164103 | Dveře vnitřní hlladké plné 2kř.145x197 orientačně | kus | 1 | 0 | 0 | 0.04 | 0.04 |  | 0 |  |  |  |  | 2
|  | 8-:1 |  | 1 | [9 empty] | Dveře vnitřní hlladké plné 2kř.145x197 orientačně
209 | 61187112 | Prah dubový délka 60 cm šířka 6 cm tl. 2 cm | kus | 9 | 0 | 0 | 0.00064 | 0.00576 |  | 0 |  |  |  |  | 2
|  | vnitřní dveře: | [11 empty] | Prah dubový délka 60 cm šířka 6 cm tl. 2 cm
|  | 5-:8 |  | 8 | [9 empty] | vnitřní dveře:
|  | 16-:1 |  | 1 | [9 empty] | 5-:8
210 | 61187156 | Prah dubový délka 80 cm šířka 10 cm tl. 2 cm | kus | 47 | 0 | 0 | 0.00123 | 0.05781 |  | 0 |  |  |  |  | 2
|  | vstupní dveře: | [11 empty] | Prah dubový délka 80 cm šířka 10 cm tl. 2 cm
|  | 6/D:1 |  | 1 | [9 empty] | vstupní dveře:
|  | vnitřní dveře: | [11 empty] | 6/D:1
|  | 1-:13 |  | 13 | [9 empty] | vnitřní dveře:
|  | 2-:5 |  | 5 | [9 empty] | 1-:13
|  | 3-:9 |  | 9 | [9 empty] | 2-:5
|  | 6-:1 |  | 1 | [9 empty] | 3-:9
|  | 7-:2 |  | 2 | [9 empty] | 6-:1
|  | 9-:1 |  | 1 | [9 empty] | 7-:2
|  | 10-:3 |  | 3 | [9 empty] | 9-:1
|  | 11-:2 |  | 2 | [9 empty] | 10-:3
|  | 12-:2 |  | 2 | [9 empty] | 11-:2
|  | 13-:1 |  | 1 | [9 empty] | 12-:2
|  | 14-:3 |  | 3 | [9 empty] | 13-:1
|  | 15-:3 |  | 3 | [9 empty] | 14-:3
|  | 17-:1 |  | 1 | [9 empty] | 15-:3
211 | 61187176 | Prah dubový délka 90 cm šířka 10 cm tl. 2 cm | kus | 2 | 0 | 0 | 0.00139 | 0.00278 |  | 0 |  |  |  |  | 2
|  | vstupní dveře: | [11 empty] | Prah dubový délka 90 cm šířka 10 cm tl. 2 cm
|  | 5/D:1 |  | 1 | [9 empty] | vstupní dveře:
|  | vnitřní dveře: | [11 empty] | 5/D:1
|  | 4-:1 |  | 1 | [9 empty] | vnitřní dveře:
212 | 61187256 | Prah dubový délka 145 šířka 10 cm | kus | 1 | 0 | 0 | 0.00223 | 0.00223 |  | 0 |  |  |  |  | 2
|  | vnitřní dveře: | [11 empty] | Prah dubový délka 145 šířka 10 cm
|  | 8-:1 |  | 1 | [9 empty] | vnitřní dveře:
213 | 61191425 | Madlo dřevění vnitřní D 50mm včetně nátěru | m | 6.4 | 0 | 0 | 0.00169 | 0.010816 |  | 0 |  |  |  |  | 2
|  | 1/T:3,2*2 |  | 6.4 | [9 empty] | Madlo dřevění vnitřní D 50mm včetně nátěru
214 | 61581616 | Soubor kuchyňský dl. 240 cm s pracovní deskou nerezovým dřezem, el. vařičem- horní i dolní skříň | soubor | 1 | 0 | 0 | 0.184 | 0.184 |  | 0 |  |  |  |  | 2
|  | 2/T:1 |  | 1 | [9 empty] | Soubor kuchyňský dl. 240 cm s pracovní deskou nerezovým dřezem, el. vařičem- horní i dolní skříň
215 | 61581620 | Minikuchyněs se zabudovanou ledničkou a el. rychlovarnými plotýnkami a dřezem | soubor | 6 | 0 | 0 | 0.105 | 0.63 |  | 0 |  |  |  |  | 2
|  | 1/S:6 |  | 6 | [9 empty] | Minikuchyněs se zabudovanou ledničkou a el. rychlovarnými plotýnkami a dřezem
216 | 998766201R00 | Přesun hmot pro truhlářské konstr., výšky do 6 m | % | 0 | 0 | 0 | 0 | 0 |  | 0 |  |  |  |  | 2
y | 766 | Konstrukce truhlářské |  |  |  | 0 |  | 1.898 |  | 0 | 0 | 1.898 | 0
x | 767 | Konstrukce zámečnické
217 | 767161120R00 | D+M zábradlí ocelového , výplň jednoduchá, ocelová trubka, včetně nátěru | m | 8.48 | 0 | 0 | 6e-05 | 0.0005088 | 0 | 0 |  |  |  |  | 2
|  | 2/Z:2,98+3,0 |  | 5.98 | [9 empty] | D+M zábradlí ocelového , výplň jednoduchá, ocelová trubka, včetně nátěru
|  | 3/Z:2,5 |  | 2.5 | [9 empty] | 2/Z:2,98+3,0
218 | 767311320R00 | Dodávka a montáž světlíku třívrstvého s manžetou 900/900mmm ozn V | kus | 3 | 0 | 0 | 0.00105 | 0.00315 | 0 | 0 |  |  |  |  | 2
219 | 767311330R00 | Dodávka a montáž světlíku pultového pevného s izolačním dvojsklem 800/3000 mm ozn W | kus | 1 | 0 | 0 | 0.00117 | 0.00117 | 0 | 0 |  |  |  |  | 2
220 | 767311340R00 | Dodávka a montáž světlíku pultového pevného s izolačním dvojsklem 800/3000 mm ozn X | kus | 1 | 0 | 0 | 0.00203 | 0.00203 | 0 | 0 |  |  |  |  | 2
221 | 767311350R00 | Dodávka a montáž světlíku pultového s izolačním dvojsklem otevíravý 1300/3750 mm ozn Y | kus | 1 | 0 | 0 | 0.00198 | 0.00198 | 0 | 0 |  |  |  |  | 2
|  | 1 |  | 1 | [9 empty] | Dodávka a montáž světlíku pultového s izolačním dvojsklem otevíravý 1300/3750 mm ozn Y
222 | 767311360R00 | Dodávka a montáž světlíku bodového třívrstvého s manžetou v 400 mm, 900/900 mm ozn. Z | kus | 1 | 0 | 0 | 0.00105 | 0.00105 | 0 | 0 |  |  |  |  | 2
223 | 767833100R00 | Montáž žebříků do zdiva s bočnicemi | m | 5.05 | 0 | 0 | 6e-05 | 0.000303 | 0 | 0 |  |  |  |  | 2
|  | 1/Z:5,05 |  | 5.05 | [9 empty] | Montáž žebříků do zdiva s bočnicemi
224 | 767912210U00 | Montáž ostnatého drátu do 2 m,sklon včetně dodávky | m | 137.66 | 0 | 0 | 0 | 0 | 0 | 0 |  |  |  |  | 2
|  | 137,66 |  | 137.66 | [9 empty] | Montáž ostnatého drátu do 2 m,sklon včetně dodávky
225 | 767914130R00 | Montáž oplocení rámového H do 2,0 m včetně dodávky rámů | m | 137.66 | 0 | 0 | 0 | 0 | 0 | 0 |  |  |  |  | 2
|  | 137,66 |  | 137.66 | [9 empty] | Montáž oplocení rámového H do 2,0 m včetně dodávky rámů
226 | 767995104R00 | Montáž kovových atypických konstrukcí včetně základního nátěru | kg | 858.1 | 0 | 0 | 6e-05 | 0.051486 | 0 | 0 |  |  |  |  | 2
|  | ocel sloup. D 218/8 včetně kotevních želez:279,6 |  | 279.6 | [9 empty] | Montáž kovových atypických konstrukcí včetně základního nátěru
|  | 5/Z:177,0 |  | 177 | [9 empty] | ocel sloup. D 218/8 včetně kotevních želez:279,6
|  | 6/Z:159,5 |  | 159.5 | [9 empty] | 5/Z:177,0
|  | 7/Z:242 |  | 242 | [9 empty] | 6/Z:159,5
227 | 767111111 | Oprava a nátěr stávajícího oplocení z pozinkovanéh tr.plechu | m | 56.76 | 0 | 0 | 0 | 0 |  | 0 |  |  |  |  | 2
|  | 47,37+9,39 |  | 56.76 | [9 empty] | Oprava a nátěr stávajícího oplocení z pozinkovanéh tr.plechu
228 | 31186302 | Žebřík ocelový kotvený do zdiva , štěříny a madlo | kus | 1 | 0 | 0 | 0.0223 | 0.0223 |  | 0 |  |  |  |  | 2
|  | 1/Z:1 |  | 1 | [9 empty] | Žebřík ocelový kotvený do zdiva , štěříny a madlo
229 | 998767201R00 | Přesun hmot pro zámečnické konstr., výšky do 6 m | % | 0 | 0 | 0 | 0 | 0 |  | 0 |  |  |  |  | 2
y | 767 | Konstrukce zámečnické |  |  |  | 0 |  | 0.083978 |  | 0 | 0 | 0.083978 | 0
x | 771 | Podlahy z dlaždic a obklady
230 | 771120111R00 | Kladení dlaždic na stupnice do tmele, jedna řada | m | 30.78 | 0 | 0 | 0 | 0 | 0 | 0 |  |  |  |  | 2
|  | schodiště dvouramenné: | [11 empty] | Kladení dlaždic na stupnice do tmele, jedna řada
|  | 1,2*9*2 |  | 21.6 | [9 empty] | schodiště dvouramenné:
|  | schodiště m.č.38: | [11 empty] | 1,2*9*2
|  | 0,76*8+0,775*4 |  | 9.18 | [9 empty] | schodiště m.č.38:
231 | 771120211R00 | Kladení dlaždic na podstupnice do tmele, 1 řada | m | 32.32 | 0 | 0 | 0 | 0 | 0 | 0 |  |  |  |  | 2
|  | schodiště dvouramenné: | [11 empty] | Kladení dlaždic na podstupnice do tmele, 1 řada
|  | 1,2*2*9 |  | 21.6 | [9 empty] | schodiště dvouramenné:
|  | schodiště m.č. 38: | [11 empty] | 1,2*2*9
|  | 0,76*9+0,776*5 |  | 10.72 | [9 empty] | schodiště m.č. 38:
232 | 771130211R00 | Obklad sokl. schodišť. stupňov., TM, v. do 100 mm | m | 28.58 | 0 | 0 | 0 | 0 | 0 | 0 |  |  |  |  | 2
|  | schodiště dvouramenné: | [11 empty] | Obklad sokl. schodišť. stupňov., TM, v. do 100 mm
|  | 0,3*9*2*2+0,16*9*2*2 |  | 16.56 | [9 empty] | schodiště dvouramenné:
|  | schodiště m.č. 38: | [11 empty] | 0,3*9*2*2+0,16*9*2*2
|  | 0,35*22+0,18*24 |  | 12.02 | [9 empty] | schodiště m.č. 38:
233 | 771277802R00 | Montáž hrana stupně profil ocel | m | 32.24 | 0 | 0 | 0.00022838 | 0.0073628 | 0 | 0 |  |  |  |  | 2
|  | schodiště dvouramenné: | [11 empty] | Montáž hrana stupně profil ocel
|  | 1,2*9*2 |  | 21.6 | [9 empty] | schodiště dvouramenné:
|  | schodiště m.č. 38: | [11 empty] | 1,2*9*2
|  | 0,76*14 |  | 10.64 | [9 empty] | schodiště m.č. 38:
234 | 771471014R00 | Obklad soklíků keram.rovných do MC,20x10, H 10 cm | m | 251.091 | 0 | 0 | 0.00518 | 1.3007 | 0 | 0 |  |  |  |  | 2
|  | 1.NP: | [11 empty] | Obklad soklíků keram.rovných do MC,20x10, H 10 cm
|  | m.č.3+4:0,375+2,165+3,3+2,6+0,25+0,25+2,7+1,92+2,74+0,13+2,4 |  | 18.83 | [9 empty] | 1.NP:
|  | 6,28+3,88 |  | 10.16 | [9 empty] | m.č.3+4:0,375+2,165+3,3+2,6+0,25+0,25+2,7+1,92+2,74+0,13+2,4
|  | -(0,8*1,97*3+1,49+1,52+0,6*2) |  | -8.938 | [9 empty] | 6,28+3,88
|  | m.č. 16-25: | [11 empty] | -(0,8*1,97*3+1,49+1,52+0,6*2)
|  | 7,9+7,9+10,98+10,98+0,25*2+0,65+0,88 |  | 39.79 | [9 empty] | m.č. 16-25:
|  | -(1,52+0,81) |  | -2.33 | [9 empty] | 7,9+7,9+10,98+10,98+0,25*2+0,65+0,88
|  | 0,285+9,58+1,49+8,58 |  | 19.935 | [9 empty] | -(1,52+0,81)
|  | -0,8*5 |  | -4 | [9 empty] | 0,285+9,58+1,49+8,58
|  | 2,77+2,77+1,9+1,9-0,8 |  | 8.54 | [9 empty] | -0,8*5
|  | 2,77+2,77+3,18+3,18-0,8 |  | 11.1 | [9 empty] | 2,77+2,77+1,9+1,9-0,8
|  | 2,2+1,7+0,7+1,94-0,8 |  | 5.74 | [9 empty] | 2,77+2,77+3,18+3,18-0,8
|  | 2,735+2,735+3,8+3,8*0,8 |  | 12.31 | [9 empty] | 2,2+1,7+0,7+1,94-0,8
|  | 2,735+2,735+3,792+3,792-0,8 |  | 12.254 | [9 empty] | 2,735+2,735+3,8+3,8*0,8
|  | 3,535+3,535+2,44+2,44-0,8 |  | 11.15 | [9 empty] | 2,735+2,735+3,792+3,792-0,8
|  | 0,7+3,865+3,265+2,14+3,89+0,4+1,53+3,61+0,34 |  | 19.74 | [9 empty] | 3,535+3,535+2,44+2,44-0,8
|  | -0,8*4 |  | -3.2 | [9 empty] | 0,7+3,865+3,265+2,14+3,89+0,4+1,53+3,61+0,34
|  | 1,46+4,49+4,105+4,49+4,105 |  | 18.65 | [9 empty] | -0,8*4
|  | -(0,8*5+1,5) |  | -5.5 | [9 empty] | 1,46+4,49+4,105+4,49+4,105
|  | m.č.33: | [11 empty] | -(0,8*5+1,5)
|  | 6,895*2 |  | 13.79 | [9 empty] | m.č.33:
|  | m.č. 39-42: | [11 empty] | 6,895*2
|  | 30,535*2+1,54*2 |  | 64.15 | [9 empty] | m.č. 39-42:
|  | -(0,8*11+2,7) |  | -11.5 | [9 empty] | 30,535*2+1,54*2
|  | 1,55+1,55+1,51+1,51 |  | 6.12 | [9 empty] | -(0,8*11+2,7)
|  | -(0,8+0,9+0,76) |  | -2.46 | [9 empty] | 1,55+1,55+1,51+1,51
|  | 3,34*2+1,51+1,61 |  | 9.8 | [9 empty] | -(0,8+0,9+0,76)
|  | -(0,8*3+0,9) |  | -3.3 | [9 empty] | 3,34*2+1,51+1,61
|  | 3,33*2+2,2*2-0,8 |  | 10.26 | [9 empty] | -(0,8*3+0,9)
235 | 771474112U00 | Mtž sokl keram rovný flex lep - 90 | m | 65.815 | 0 | 0 | 0.00046 | 0.030275 | 0 | 0 |  |  |  |  | 2
|  | Suterén: | [11 empty] | Mtž sokl keram rovný flex lep - 90
|  | m.č.1-5,8: | [11 empty] | Suterén:
|  | 5,175+5,175+3,23+3,23-0,8 |  | 16.01 | [9 empty] | m.č.1-5,8:
|  | 1,67+1,67+3,2+3,2-0,8 |  | 8.94 | [9 empty] | 5,175+5,175+3,23+3,23-0,8
|  | 1,55+1,55+1,52+1,52-0,6 |  | 5.54 | [9 empty] | 1,67+1,67+3,2+3,2-0,8
|  | 3,01+3,01+1,68+1,7+0,77+0,85*2-(1,2+0,8+0,6) |  | 9.27 | [9 empty] | 1,55+1,55+1,52+1,52-0,6
|  | 3,225+3,25+1,49+1,49-0,8 |  | 8.655 | [9 empty] | 3,01+3,01+1,68+1,7+0,77+0,85*2-(1,2+0,8+0,6)
|  | 1.NP: | [11 empty] | 3,225+3,25+1,49+1,49-0,8
|  | m.č. 1+2:3,0*2+3,65*2+0,275*4 |  | 14.4 | [9 empty] | 1.NP:
|  | -0,9*2 |  | -1.8 | [9 empty] | m.č. 1+2:3,0*2+3,65*2+0,275*4
|  | balkon: | [11 empty] | -0,9*2
|  | 1,5+1,5+2,5+0,15+0,15-1,0 |  | 4.8 | [9 empty] | balkon:
236 | 771479001R00 | Řezání dlaždic keramických pro soklíky | m | 341.626 | 0 | 0 | 0 | 0 | 0 | 0 |  |  |  |  | 2
|  | Suterén: | [11 empty] | Řezání dlaždic keramických pro soklíky
|  | 16,01+8,94+8,74+5,54+9,27+8,655 |  | 57.155 | [9 empty] | Suterén:
|  | 1.NP: | [11 empty] | 16,01+8,94+8,74+5,54+9,27+8,655
|  | 251091 |  | 251.091 | [9 empty] | 1.NP:
|  | schodiště:16,56+12,02 |  | 28.58 | [9 empty] | 251091
|  | balkon:4,8 |  | 4.8 | [9 empty] | schodiště:16,56+12,02
237 | 771575109R00 | Montáž podlah keram.,režné hladké, tmel, 30x30 cm | m2 | 343.02 | 0 | 0 | 0.00295 | 1.0119 | 0 | 0 |  |  |  |  | 2
|  | 1.NP: | [11 empty] | Montáž podlah keram.,režné hladké, tmel, 30x30 cm
|  | m.č. 3-12: | [11 empty] | 1.NP:
|  | 47,72+8,38+3,4+3,4+3,4+3,4+1,12+1,12+4,2+4,52 |  | 80.66 | [9 empty] | m.č. 3-12:
|  | m.č. 16-25: | [11 empty] | 47,72+8,38+3,4+3,4+3,4+3,4+1,12+1,12+4,2+4,52
|  | 86,32+14,7+5,32+8,72+6,74+10,7+10,65+8,7+14,2+24,63 |  | 190.68 | [9 empty] | m.č. 16-25:
|  | m.č.33,39,40,41,42: | [11 empty] | 86,32+14,7+5,32+8,72+6,74+10,7+10,65+8,7+14,2+24,63
|  | 10,11+47,17+2,03+5,04+7,33 |  | 71.68 | [9 empty] | m.č.33,39,40,41,42:
238 | 771575109RT5 | Montáž podlah keram.,režné hladké, tmel, 30x30 cm flex lepidlo | m2 | 65.78 | 0 | 0 | 0.005 | 0.3289 | 0 | 0 |  |  |  |  | 2
|  | Suterén: | [11 empty] | Montáž podlah keram.,režné hladké, tmel, 30x30 cm flex lepidlo
|  | skladba E: | [11 empty] | Suterén:
|  | 16,82+5,24+5,08+2,4+12,7+4,8 |  | 47.04 | [9 empty] | skladba E:
|  | 1.NP: | [11 empty] | 16,82+5,24+5,08+2,4+12,7+4,8
|  | m.č. 1+2:6,26+8,58 |  | 14.84 | [9 empty] | 1.NP:
|  | balkon:2,5*1,5+1,0*0,15 |  | 3.9 | [9 empty] | m.č. 1+2:6,26+8,58
239 | 771579791R00 | Příplatek za plochu podlah keram. do 5 m2 jednotl. | m2 | 31.13 | 0 | 0 | 0 | 0 | 0 | 0 |  |  |  |  | 2
|  | Suterén: | [11 empty] | Příplatek za plochu podlah keram. do 5 m2 jednotl.
|  | 2,4 |  | 2.4 | [9 empty] | Suterén:
|  | 1.NP: | [11 empty] | 2,4
|  | 3,4*4+1,12*2+4,2+4,52+2,14+2,03 |  | 28.73 | [9 empty] | 1.NP:
240 | 771579793R00 | Příplatek za spárovací hmotu - plošně | m2 | 385.1477 | 0 | 0 | 0.0015 | 0.57772 | 0 | 0 |  |  |  |  | 2
|  | 1.-NP: | [11 empty] | Příplatek za spárovací hmotu - plošně
|  | plocha:80,66+190,68+71,68 |  | 343.02 | [9 empty] | 1.-NP:
|  | sokl:251,091*0,1 |  | 25.1091 | [9 empty] | plocha:80,66+190,68+71,68
|  | SCHODIŠTĚ: | [11 empty] | sokl:251,091*0,1
|  | 21,6*0,3+21,6*0,16+0,1*16,56 |  | 11.592 | [9 empty] | SCHODIŠTĚ:
|  | 9,18*0,25+10,72*0,18+12,02*0,1 |  | 5.4266 | [9 empty] | 21,6*0,3+21,6*0,16+0,1*16,56
241 | 771579795RT2 | Příplatek za spárování vodotěsnou hmotou - plošně Aso-flexfuge (Schomburg) | m2 | 107.7685 | 0 | 0 | 0.0008 | 0.086215 | 0 | 0 |  |  |  |  | 2
|  | Suterén: | [11 empty] | Příplatek za spárování vodotěsnou hmotou - plošně Aso-flexfuge (Schomburg)
|  | 47,04 |  | 47.04 | [9 empty] | Suterén:
|  | 57,155*0,7 |  | 40.0085 | [9 empty] | 47,04
|  | 1.NP: | [11 empty] | 57,155*0,7
|  | 12,6*0,1 |  | 1.26 | [9 empty] | 1.NP:
|  | 14,84 |  | 14.84 | [9 empty] | 12,6*0,1
|  | balkon: | [11 empty] | 14,84
|  | plocha:3,9 |  | 3.9 | [9 empty] | balkon:
|  | sokl:4,8*0,15 |  | 0.72 | [9 empty] | plocha:3,9
242 | 771588001R00 | Montáž podlahových profilů přechodových | m | 49.9 | 0 | 0 | 0 | 0 | 0 | 0 |  |  |  |  | 2
|  | Suterén: | [11 empty] | Montáž podlahových profilů přechodových
|  | 0,8*5+0,6 |  | 4.6 | [9 empty] | Suterén:
|  | 1.NP: | [11 empty] | 0,8*5+0,6
|  | 0,6*(8+1) |  | 5.4 | [9 empty] | 1.NP:
|  | 0,8*(13+5+9+1+2+1+3+2+2+1+3+3+1) |  | 36.8 | [9 empty] | 0,6*(8+1)
|  | 0,9*1 |  | 0.9 | [9 empty] | 0,8*(13+5+9+1+2+1+3+2+2+1+3+3+1)
|  | 1,4*1 |  | 1.4 | [9 empty] | 0,9*1
|  | balkon:0,8 |  | 0.8 | [9 empty] | 1,4*1
243 | 771591111U00 | Penetrace podkladu podlahy | m2 | 943.35 | 0 | 0 | 0.0003 | 0.28301 | 0 | 0 |  |  |  |  | 2
|  | 1.NP: | [11 empty] | Penetrace podkladu podlahy
|  | celá plocha:1048,21-104,86 |  | 943.35 | [9 empty] | 1.NP:
244 | 781495162U00 | Zakončení soklu - štuk | m | 341.626 | 0 | 0 | 0 | 0 | 0 | 0 |  |  |  |  | 2
|  | Suterén: | [11 empty] | Zakončení soklu - štuk
|  | 57155 |  | 57.155 | [9 empty] | Suterén:
|  | 1.NP: | [11 empty] | 57155
|  | 251091 |  | 251.091 | [9 empty] | 1.NP:
|  | schodiště: | [11 empty] | 251091
|  | 16,56+12,02 |  | 28.58 | [9 empty] | schodiště:
|  | balkon:4,8 |  | 4.8 | [9 empty] | 16,56+12,02
245 | 59760172.A | Rozebrání dlažeb z drobných kostek v kam. Těžené | m2 | 52.395 | 0 | 0 |  | 0 |  | 0 |  |  |  |  | 59760172.A
246 | 59760192.A | Lišta schodová dekorační Mosaz 10/250 | m | 35.301 | 0 | 0 | 0.0002175 | 0.007678 |  | 0 |  |  |  |  | 2
|  | 21,6*1,05 |  | 22.68 | [9 empty] | Lišta schodová dekorační Mosaz 10/250
|  | 12,02*1,05 |  | 12.621 | [9 empty] | 21,6*1,05
247 | 59763210 | Dlažba keramická - orientačně | m2 | 415.9594 | 0 | 0 | 0.0175 | 7.2793 |  | 0 |  |  |  |  | 2
|  | 1.NP: | [11 empty] | Dlažba keramická - orientačně
|  | plocha:343,02*1,08 |  | 370.4616 | [9 empty] | 1.NP:
|  | sokl:251,091*0,1*1,08 |  | 27.1178 | [9 empty] | plocha:343,02*1,08
|  | schodiště: | [11 empty] | sokl:251,091*0,1*1,08
|  | (21,6*0,3+9,18*0,25)*1,08 |  | 9.477 | [9 empty] | schodiště:
|  | (21,6*0,16+10,72*0,18)*1,08 |  | 5.8164 | [9 empty] | (21,6*0,3+9,18*0,25)*1,08
|  | (16,56*0,1+12,02*0,1)*1,08 |  | 3.0866 | [9 empty] | (21,6*0,16+10,72*0,18)*1,08
248 | 59763813 | Dlažba mrazuvzdorná např. Taurus 300x300x9 | m2 | 91.8729 | 0 | 0 | 0.019 | 1.7456 |  | 0 |  |  |  |  | 2
|  | Suterén: | [11 empty] | Dlažba mrazuvzdorná např. Taurus 300x300x9
|  | 47,04*1,08 |  | 50.8032 | [9 empty] | Suterén:
|  | sokl:57,155*0,1*1,08 |  | 6.1727 | [9 empty] | 47,04*1,08
|  | 1.NP: | [11 empty] | sokl:57,155*0,1*1,08
|  | sokl:12,6*0,1*1,08 |  | 1.3608 | [9 empty] | 1.NP:
|  | 14,84*1,08 |  | 16.0272 | [9 empty] | sokl:12,6*0,1*1,08
|  | schodiště: | [11 empty] | 14,84*1,08
|  | (21,6*0,3+21,6*0,16+16,56*0,1)*1,08 |  | 12.5194 | [9 empty] | schodiště:
|  | balkon: | [11 empty] | (21,6*0,3+21,6*0,16+16,56*0,1)*1,08
|  | sokl:4,8*0,15*1,08 |  | 0.7776 | [9 empty] | balkon:
|  | plocha:3,9*1,08 |  | 4.212 | [9 empty] | sokl:4,8*0,15*1,08
249 | 998771201R00 | Přesun hmot pro podlahy z dlaždic, výšky do 6 m | % | 0 | 0 | 0 | 0 | 0 |  | 0 |  |  |  |  | 2
y | 771 | Podlahy z dlaždic a obklady |  |  |  | 0 |  | 12.6586 |  | 0 | 0 | 12.6586 | 0
x | 775 | Podlahy vlysové a parketové
250 | 775541400R00 | Položení podlah plovoucích | m2 | 578.67 | 0 | 0 | 3.33e-05 | 0.01927 | 0 | 0 |  |  |  |  | 2
|  | 1.NP: | [11 empty] | Položení podlah plovoucích
|  | ;m.č. 13,14,15,26,27,28,29,30,31,32a,32b: | [11 empty] | 1.NP:
|  | 25,63+16,2+14,2+33,86+16,13+15,23+13,67+8,86+12,7+28,31+21,26 |  | 206.05 | [9 empty] | ;m.č. 13,14,15,26,27,28,29,30,31,32a,32b:
|  | m.č. 34,35,36,37,43-54: | [11 empty] | 25,63+16,2+14,2+33,86+16,13+15,23+13,67+8,86+12,7+28,31+21,26
|  | 22,15+34,2+37,4+17,72+19,95+21,81+21,95*8+15,98+27,81 |  | 372.62 | [9 empty] | m.č. 34,35,36,37,43-54:
251 | 775542021R00 | Podložka Mirelon 2 mm pod lamelové podlahy | m2 | 636.537 | 0 | 0 | 1.2e-05 | 0.0076384 | 0 | 0 |  |  |  |  | 2
|  | 1.NP: | [11 empty] | Podložka Mirelon 2 mm pod lamelové podlahy
|  | (206,05+372,62)*1,1 |  | 636.537 | [9 empty] | 1.NP:
252 | 61193315 | Podlaha plovoucí včetně lišt - dle investora orientačně | m2 | 578.67 | 0 | 0 | 0.01575 | 9.1141 |  | 0 |  |  |  |  | 2
|  | 1.NP: | [11 empty] | Podlaha plovoucí včetně lišt - dle investora orientačně
|  | 206,05+372,62 |  | 578.67 | [9 empty] | 1.NP:
253 | 998775202R00 | Přesun hmot pro podlahy vlysové, výšky do 12 m | % | 0 | 0 | 0 | 0 | 0 |  | 0 |  |  |  |  | 2
y | 775 | Podlahy vlysové a parketové |  |  |  | 0 |  | 9.141 |  | 0 | 0 | 9.141 | 0
x | 777 | Podlahy ze syntetických hmot
254 | 777551480R00 | Vyrovnávací samonivel. stěrka Cembex U1, tl. 3 mm | m2 | 1045.11 | 0 | 0 | 0.011062 | 11.5615 | 0 | 0 |  |  |  |  | 2
|  | skladba A+B+C+F: | [11 empty] | Vyrovnávací samonivel. stěrka Cembex U1, tl. 3 mm
|  | 343,02+578,67+123,42 |  | 1045.11 | [9 empty] | skladba A+B+C+F:
255 | 998777201R00 | Přesun hmot pro podlahy syntetické, výšky do 6 m | % | 0 | 0 | 0 | 0 | 0 |  | 0 |  |  |  |  | 2
y | 777 | Podlahy ze syntetických hmot |  |  |  | 0 |  | 11.5615 |  | 0 | 0 | 11.5615 | 0
x | 781 | Obklady keramické
256 | 781413111U00 | Mtž obklad pórov lepidlo -22 ks/m2 | m2 | 87.752 | 0 | 0 | 0.0057 | 0.50019 | 0 | 0 |  |  |  |  | 2
|  | 1.NP: | [11 empty] | Mtž obklad pórov lepidlo -22 ks/m2
|  | m.č. 5-12: | [11 empty] | 1.NP:
|  | 2,1*(1,37*8+0,8*8+1,98*4+2,005*4+1,685*4+1,57*4) |  | 97.272 | [9 empty] | m.č. 5-12:
|  | -0,6*1,97*14 |  | -16.548 | [9 empty] | 2,1*(1,37*8+0,8*8+1,98*4+2,005*4+1,685*4+1,57*4)
|  | m.č.14: | [11 empty] | -0,6*1,97*14
|  | 0,7*(0,6+1,0) |  | 1.12 | [9 empty] | m.č.14:
|  | m.č.20: | [11 empty] | 0,7*(0,6+1,0)
|  | 0,7*(0,6+0,6+2,44) |  | 2.548 | [9 empty] | m.č.20:
|  | m.č.29: | [11 empty] | 0,7*(0,6+0,6+2,44)
|  | 0,6*1,0 |  | 0.6 | [9 empty] | m.č.29:
|  | m.č.30: | [11 empty] | 0,6*1,0
|  | 0,6*(0,6+1,0) |  | 0.96 | [9 empty] | m.č.30:
|  | m.č. 44: | [11 empty] | 0,6*(0,6+1,0)
|  | 0,6*1,0 |  | 0.6 | [9 empty] | m.č. 44:
|  | m.č. 49: | [11 empty] | 0,6*1,0
|  | 0,6*1,0 |  | 0.6 | [9 empty] | m.č. 49:
|  | m.č. 51: | [11 empty] | 0,6*1,0
|  | 0,6*1,0 |  | 0.6 | [9 empty] | m.č. 51:
257 | 781419705R00 | Příplatek za spárovací hmotu - plošně | m2 | 89.752 | 0 | 0 | 0.0006 | 0.053851 | 0 | 0 |  |  |  |  | 2
|  | 1.NP: | [11 empty] | Příplatek za spárovací hmotu - plošně
|  | 89752 |  | 89.752 | [9 empty] | 1.NP:
258 | 781493111U00 | Mtž plast profilů lepidlo roh a ukonč | m | 185.72 | 0 | 0 | 0.00031 | 0.057573 | 0 | 0 |  |  |  |  | 2
|  | 1.NP: | [11 empty] | Mtž plast profilů lepidlo roh a ukonč
|  | m.č.5-12: | [11 empty] | 1.NP:
|  | 1,37*8+0,8*8+1,7*4+1,98*4+2,005*4+1,685*4+1,57*4+2,1*60 |  | 179.12 | [9 empty] | m.č.5-12:
|  | -0,6*14 |  | -8.4 | [9 empty] | 1,37*8+0,8*8+1,7*4+1,98*4+2,005*4+1,685*4+1,57*4+2,1*60
|  | m.č.14:1,0+0,6*3 |  | 2.8 | [9 empty] | -0,6*14
|  | m.č.20: | [11 empty] | m.č.14:1,0+0,6*3
|  | 0,8*2+0,6*2+2,440,6*4+2,44 | [11 empty] | m.č.20:
|  | m.č.29: | [11 empty] | 0,8*2+0,6*2+2,440,6*4+2,44
|  | 0,6*2+1,0 |  | 2.2 | [9 empty] | m.č.29:
|  | m.č.30: | [11 empty] | 0,6*2+1,0
|  | 0,6*3+1,0 |  | 2.8 | [9 empty] | m.č.30:
|  | m.č. 44,49,51: | [11 empty] | 0,6*3+1,0
|  | 0,6*2+3+1,0*3 |  | 7.2 | [9 empty] | m.č. 44,49,51:
259 | 781493511U00 | Profil ukonč obklad standard lepený | m | 195.006 | 0 | 0 | 0.00026 | 0.050702 | 0 | 0 |  |  |  |  | 2
|  | 185,72*1,05 |  | 195.006 | [9 empty] | Profil ukonč obklad standard lepený
260 | 781495141U00 | Kruhový průnik obkladem do 30 DN | kus | 79 | 0 | 0 | 0 | 0 | 0 | 0 |  |  |  |  | 2
|  | 1.NP: | [11 empty] | Kruhový průnik obkladem do 30 DN
|  | m.č.5-12:52 |  | 52 | [9 empty] | 1.NP:
|  | m.č.14:3 |  | 3 | [9 empty] | m.č.5-12:52
|  | m.č. 20:4 |  | 4 | [9 empty] | m.č.14:3
|  | m.č. 29:4 |  | 4 | [9 empty] | m.č. 20:4
|  | m.č.30:4 |  | 4 | [9 empty] | m.č. 29:4
|  | m.č. 44,49,51:3*4 |  | 12 | [9 empty] | m.č.30:4
261 | 59781453 | Obklad keramický dle výběru investora - orientačně | m2 | 96.9322 | 0 | 0 | 0.01 | 0.96932 |  | 0 |  |  |  |  | 2
|  | 1.NP: | [11 empty] | Obklad keramický dle výběru investora - orientačně
|  | 89,752*1,08 |  | 96.9322 | [9 empty] | 1.NP:
89,752*1,08
0
0
0
262 | 998781201R00 | Přesun hmot pro obklady keramické, výšky do 6 m | % | 0 | 0 | 0 | 0 | 0 |  | 0 |  |  |  |  | 2
y | 781 | Obklady keramické |  |  |  | 0 |  | 1.6316 |  | 0 | 0 | 1.6316 | 0
x | 783 | Nátěry
263 | 783102811R00 | Odstranění nátěrů z ocel.konstrukcí "B" oškrábáním | m2 | 75.36 | 0 | 0 | 0 | 0 | 0 | 0 |  |  |  |  | 2
|  | plotové sloupky: | [11 empty] | Odstranění nátěrů z ocel.konstrukcí "B" oškrábáním
|  | 3,14*0,2*2,5*48 |  | 75.36 | [9 empty] | plotové sloupky:
264 | 783121112U00 | Nátěr syntet OK "A" DÜFA L 1a+1z+2e | m2 | 75.36 | 0 | 0 | 0.0007 | 0.052752 | 0 | 0 |  |  |  |  | 2
|  | sloupky oplocení:75,36 |  | 75.36 | [9 empty] | Nátěr syntet OK "A" DÜFA L 1a+1z+2e
y | 783 | Nátěry |  |  |  | 0 |  | 0.052752 |  | 0 | 0 | 0.052752 | 0
x | 784 | Malby
265 | 784452211R00 | Malba sádrokartonových stěn Primalex Standard | m2 | 374.79 | 0 | 0 | 0.00027 | 0.10119 | 0 | 0 |  |  |  |  | 2
|  | podhledy:240,78+134,01 |  | 374.79 | [9 empty] | Malba sádrokartonových stěn Primalex Standard
266 | 784452261RT2 | Malba směsí tekutou 1x, 1barva, místnost do 3,8 m Primalex Standard | m2 | 3030.8885 | 0 | 0 | 0.00010965 | 0.33234 | 0 | 0 |  |  |  |  | 2
|  | 1.NP: | [11 empty] | Malba směsí tekutou 1x, 1barva, místnost do 3,8 m Primalex Standard
|  | štuk podhledy:74,8348 |  | 74.8348 | [9 empty] | 1.NP:
|  | ostění štuk:4,8+0,75+1,25 |  | 6.8 | [9 empty] | štuk podhledy:74,8348
|  | štuk stěn:28,3316+0,75 |  | 29.0816 | [9 empty] | ostění štuk:4,8+0,75+1,25
|  | MVC štuková:826,1321 |  | 826.1321 | [9 empty] | štuk stěn:28,3316+0,75
|  | opravené omítky:1708,9570 |  | 1708.957 | [9 empty] | MVC štuková:826,1321
|  | opravený strop:329,62 |  | 329.62 | [9 empty] | opravené omítky:1708,9570
|  | úprava zetplení světlíků:55,463 |  | 55.463 | [9 empty] | opravený strop:329,62
y | 784 | Malby |  |  |  | 0 |  | 0.43353 |  | 0 | 0 | 0.43353 | 0
x | M2101 | Elektroinstalace slaboproud
267 | 21011 | Elektromontáže - strukturovaná kabeláž viz samostatný výkaz výměr | kpl | 1 | 0 | 0 | 0 | 0 |  | 0 |  |  |  |  | 4
268 | 21012 | Elektromontáže EZS viz samostatný výkaz výměr | kpl | 1 | 0 | 0 | 0 | 0 |  | 0 |  |  |  |  | 4
269 | 21013 | Elektromontáže - telefonní rozvody viz samostatný výkaz výměr | kpl | 1 | 0 | 0 | 0 | 0 |  | 0 |  |  |  |  | 4
270 | 21014 | Elektromontáže TV viz samostatný výkaz výměr | kpl | 1 | 0 | 0 | 0 | 0 |  | 0 |  |  |  |  | 4
271 | 21015 | Elektromontáže - PPV 6% | kpl | 1 | 0 | 0 | 0 | 0 |  | 0 |  |  |  |  | 4
y | M2101 | Elektroinstalace slaboproud |  |  |  | 0 |  | 0 |  | 0 | 0 | 0 | 0
x | M2102 | Elektroinstalace - silnoproud
272 | 21021 | Specifikace dodávky RE viz samostatný výkaz výměr | kpl | 1 | 0 | 0 | 0 | 0 |  | 0 |  |  |  |  | 4
273 | 21022 | Specifikace dodávky RP viz samostatný výkaz výměr | kpl | 1 | 0 | 0 | 0 | 0 |  | 0 |  |  |  |  | 4
274 | 21023 | Specifikace dodávky R1 viz samostatný výkaz výměr | kpl | 1 | 0 | 0 | 0 | 0 |  | 0 |  |  |  |  | 4
275 | 21024 | Specifikace dodávky R2 viz samostatný výkaz výměr | kpl | 1 | 0 | 0 | 0 | 0 |  | 0 |  |  |  |  | 4
276 | 21025 | Specifikace dodávky R3 viz samostatný výkaz výměr | kpl | 1 | 0 | 0 | 0 | 0 |  | 0 |  |  |  |  | 4
277 | 21026 | Elektromontáže suterén viz samostatný výkaz výměr | kpl | 1 | 0 | 0 | 0 | 0 |  | 0 |  |  |  |  | 4
278 | 21027 | Elektromontáže 1.NP viz samostatný výkaz výměr | kpl | 1 | 0 | 0 | 0 | 0 |  | 0 |  |  |  |  | 4
279 | 21028 | Elektromontáže - venkovní sítě viz samostatný výkaz výměr | kpl | 1 | 0 | 0 | 0 | 0 |  | 0 |  |  |  |  | 4
280 | 21029 | Elektromontáže-PPV 6% | kpl | 1 | 0 | 0 | 0 | 0 |  | 0 |  |  |  |  | 4
y | M2102 | Elektroinstalace - silnoproud |  |  |  | 0 |  | 0 |  | 0 | 0 | 0 | 0
x | M24 | Montáže vzduchotechnických zař
281 | 240 | Vzduchotechnika | kpl | 1 | 0 | 0 | 0 | 0 |  | 0 |  |  |  |  | 4
y | M24 | Montáže vzduchotechnických zař |  |  |  | 0 |  | 0 |  | 0 | 0 | 0 | 0
z | Celkem za objekt |  |  |  |  | 0 |  | 612.3564 |  | 0
|  | Vedlejší rozpočtové náklady |  |  |  | Celkem
|  | Ztížené výrobní podmínky |  |  |  | 0
|  | Oborová přirážka |  |  |  | 0
|  | Přesun stavebních kapacit |  |  |  | 0
|  | Mimostaveništní doprava |  |  |  | 0
Zařízení staveniště
|  | Provoz investora |  |  |  | 0
|  | Kompletační činnost (IČD) |  |  |  | 0
|  | Rezerva rozpočtu |  |  |  | 0
Celkem
|  | Oborová přirážka |  |  |  | 100000
|  | Přesun stavebních kapacit |  |  |  | 100000
|  | Mimostaveništní doprava |  |  |  | 100000
|  | Zařízení staveniště |  |  |  | 100000
|  | Provoz investora |  |  |  | 100000
|  | Kompletační činnost (IČD) |  |  |  | 100000
|  | Rezerva rozpočtu |  |  |  | 100000

## 02 001
Položkový rozpočet
STAVEBNÍ OBJEKT (SO) |  |  | 02 SO.2 Kanalizace
Rozpočet (část objektu) |  |  | 001 Kanalizace
P.č. | Číslo položky | Název položky | MJ | množství | cena / MJ | celkem (Kč) | Jednotková hmotnost | Celková hmotnost | Jednotková dem.hmot. | Celková dem.hmot.
x | 720a | Venkovní kanalizace
1 | 720 | Kanalizace | kpl | 1 | 0 | 0 | 0 | 0 |  | 0 |  |  |  | 2
y | 720a | Venkovní kanalizace |  |  |  | 0 |  | 0 |  | 0 | 0 | 0 | 0
x | 722a | Venkovní vodovod
2 | 722 | Vodovod a přípojka | kpl | 1 | 0 | 0 | 0 | 0 |  | 0 |  |  |  | 2
y | 722a | Venkovní vodovod |  |  |  | 0 |  | 0 |  | 0 | 0 | 0 | 0
x | 723a | Venkovní plynovod
3 | 723 | STL plynovod a přípojka | kpl | 1 | 0 | 0 | 0 | 0 |  | 0 |  |  |  | 2
y | 723a | Venkovní plynovod |  |  |  | 0 |  | 0 |  | 0 | 0 | 0 | 0
z | Celkem za objekt |  |  |  |  | 0 |  | 0 |  | 0
|  | Vedlejší rozpočtové náklady |  |  |  | Celkem
|  | Ztížené výrobní podmínky |  |  |  | 0
|  | Oborová přirážka |  |  |  | 0
|  | Přesun stavebních kapacit |  |  |  | 0
|  | Mimostaveništní doprava |  |  |  | 0
Zařízení staveniště
|  | Provoz investora |  |  |  | 0
|  | Kompletační činnost (IČD) |  |  |  | 0
|  | Rezerva rozpočtu |  |  |  | 0
Celkem
|  | Oborová přirážka |  |  |  | 100000
|  | Přesun stavebních kapacit |  |  |  | 100000
|  | Mimostaveništní doprava |  |  |  | 100000
|  | Zařízení staveniště |  |  |  | 100000
|  | Provoz investora |  |  |  | 100000
|  | Kompletační činnost (IČD) |  |  |  | 100000
|  | Rezerva rozpočtu |  |  |  | 100000