## Parametry
Název | Hodnota
Nadpis rekapitulace | Seznam prací a dodávek elektrotechnických zařízení
Akce | Přestavba objektu na kanceláře oblastního inspektorátu ČIŽP
Projekt | Silnoproudé rozvody
Investor | Česká republika - Česká inspekce životního prostředí
Z. č.
A. č.
Smlouva
Vypracoval | Šíma Rudolf
Kontroloval
Datum | 2.11.2009
Zpracovatel | REALISTAV s.r.o.
CÚ
Poznámka | Uvedené ceny jsou v Kč a nezahrnují DPH, pokud to není uvedeno.
Doprava dodávek (3,6) % | 3,60
Přesun dodávek (1) % | 1,00
PPV (1 nebo 6) % | 6,00
PPV zemních prací, nátěrů (1) % | 0,00
Dodavat. dokumentace (1 - 1,5) % | 0,00
Rizika a pojištění (1 - 1,5) % | 0,00
Opravy v záruce (5 - 7) % | 0,00
GZS (3,25 nebo 8,4) % | 0,00
Provozní vlivy % | 0,00
Kompletační činnost - a | 0,00
Kompletační činnost - b | 0,952842
Kompletační činnost - k1 | 0,00
Kompletační činnost - k2 | 0,00
Roční nárůst cen 1 % | 0,00
Roční nárůst cen 2 % | 0,00
1. sazba DPH % - i pro přirážky rekapitulace | 19
2. sazba DPH % | 5

## Rozpočet
Název | Mj | Počet | Materiál | Materiál celkem | Montáž | Montáž celkem | Cena | Cena celkem
Specifikace dodávky RE
SKŘÍN PŘÍPOJKOVÁ ELEKTROMĚROVÁ IP43
Plastová skříň pro nepřímé měření | ks | 1
SKŘÍN PŘÍPOJKOVÁ BETONOVÁ IP43
SP 100 | ks | 1
Pilíř z vápencopískových cihel v1700,š700,h400 | ks | 1
Specifikace dodávky RE - celkem
Specifikace dodávky RP
typu PS 100 A
4020 PS 100 A venkovní | ks | 1
DP 440 DEHNport 440, 75kA (10/350) | ks | 4
Specifikace dodávky RP - celkem
Specifikace dodávky R1
Oceloplechový rozvaděč 54 modulů | ks | 1
Oceloplechový rozvaděč 96 modulů | ks | 1
DG 440 DEHNguard 440, 40kA (8/20) | ks | 4
C60H 1P 10A B Jistič | ks | 11
C60H 1P 16A B Jistič | ks | 30
C60H 3P 10A B Jistič | ks | 1
C60H 3P 25A B Jistič | ks | 1
C60H 3P 32A B Jistič | ks | 5
C120H 3P 125A B Jistič | ks | 1
C120H 3P 63A B Jistič | ks | 1
RCCB 4P 40A 30mA Proudový chránič A | ks | 5
C60H 1P 4A B Jistič | ks | 1
C60H 3P 3A B Jistič | ks | 2
ČASOVÁ RELÉ MULTIFUNKČNÍ - 1 MODUL
CRM-91H/UNI 10 funkcí, čas 0.1s-10dnů, výstup 1x16A, cívka AC/DC 12..240 V | ks | 1
VZDUCHOVÝ STYKAČ - 2,5 MODUL
VS420-31 4x20A, 3xspínací, 1xrozpínací | ks | 1
Specifikace dodávky R1 - celkem
Specifikace dodávky R2
Oceloplechový rozvaděč 96 modulů | ks | 1
DG 440 DEHNguard 440, 40kA (8/20) | ks | 4
C60H 1P 10A B Jistič | ks | 5
C60H 1P 13A B Jistič | ks | 1
C60H 1P 16A B Jistič | ks | 38
C60H 3P 32A B Jistič | ks | 5
C60H 3P 63A B Jistič | ks | 1
RCCB 4P 40A 30mA Proudový chránič A | ks | 5
C60H 1P 1A B Jistič | ks | 4
Specifikace dodávky R2 - celkem
Specifikace dodávky R3
Plastová rozvodnice 54 modulů | ks | 1
DG 440 DEHNguard 440, 40kA (8/20) | ks | 4
C60H 1P 10A B Jistič | ks | 5
C60H 1P 16A B Jistič | ks | 12
C60H 3P 10A B Jistič | ks | 1
C60H 3P 25A B Jistič | ks | 1
C60H 3P 32A B Jistič | ks | 2
RCCB 4P 40A 30mA Proudový chránič A | ks | 2
C60H 1P 3A B Jistič | ks | 1
Specifikace dodávky R3 - celkem
Elektromontáže suterén
PŘÍSTROJ SPÍNAČE, PŘEPÍNAČE, SE ŠROUBOVÝMI SVORKAMI, pro Classic, Tango, Element, Time, Solo, Alpha
3558-A01340 Přístroj spínače jednopólového; řazení 1, 1So (do hořlavých podkladů do C2) | ks | 5
3558-A05340 Přístroj přepínače sériového; řazení 5 (do hořlavých podkladů do C2) | ks | 1
KRYT SPÍNAČE, TANGO
3558A-A651 B Kryt spínače kolébkového; d. Tango; b. bílá | ks | 5
3558A-A652 B Kryt spínače kolébkového, dělený; d. Tango; b. bílá | ks | 1
RÁMEČEK, TANGO
3901A-B10 B Rámeček pro elektroinstalační přístroje, jednonásobný; d. Tango; b. bílá | ks | 6
ZÁSUVKA NN, TANGO
5512A-2349 B Zásuvka dvojnásobná, s ochrannými kolíky; d. Tango; b. bílá | ks | 14
KU 68/1 KRABICE PŘÍSTROJOVÁ | ks | 20
VYSEKANI RYH V BETONOVYCH
ZDECH - HLOUBKA 30mm
Sire 70 mm | m | 54
LV 24X22 LIŠTA VKLÁDACÍ (3m) | m | 40
MODUS LL (ALDP)
LL418ALDP 4x18W, hliník DP | ks | 6
NOUZOVÁ SVÍTID. S (NI-CD AKKU)
STAR11E3 Zářiv.nouz.sv.230V,STAR,3h,11W,IP40 | ks | 2
/06/ SVÍTIDLA PŘISAZENÁ KRUHOVÁ
LUNA IP 55
06-011/106/- 60W žárovka, bílá barva | ks | 24
Žárovka 40 W | ks | 24
LUMILUX PLUS,ZÁKLADNÍ PROGRAM
PRŮMĚR TRUBICE 26 MM
L 18/21,31 18W LUMILUX, délka 590mm | ks | 24
STARTER PRO ZÁŘIVKU PHILIPS
S10 25-65W - balení 300 ks | ks | 24
KABEL SILOVÝ,IZOLACE PVC
CYKY 2Ax1.5 mm2, pevně | m | 10
CYKY 3Ax1.5 mm2, pevně | m | 38
CYKY 3x1.5 mm2, pevně | m | 215
CYKY 3x2.5 mm2, pevně | m | 59
přes 500 do 1000 tis.Kč | ks | 0.5
Podružný materiál
Elektromontáže suterén - celkem
Elektromontáže 1NP
PŘÍSTROJ SPÍNAČE, PŘEPÍNAČE, SE ŠROUBOVÝMI SVORKAMI, pro Classic, Tango, Element, Time, Solo, Alpha
3558-A01340 Přístroj spínače jednopólového; řazení 1, 1So (do hořlavých podkladů do C2) | ks | 24
3558-A05340 Přístroj přepínače sériového; řazení 5 (do hořlavých podkladů do C2) | ks | 28
KRYT SPÍNAČE, TANGO
3558A-A651 B Kryt spínače kolébkového; d. Tango; b. bílá | ks | 24
3558A-A652 B Kryt spínače kolébkového, dělený; d. Tango; b. bílá | ks | 28
RÁMEČEK, TANGO
3901A-B10 B Rámeček pro elektroinstalační přístroje, jednonásobný; d. Tango; b. bílá | ks | 52
SPÍNAČ VARIANT IP 44 (PLAST)
3558-01600 B Spínač jednopólový IP 44; řazení 1; d. Variant; b. bílá | ks | 3
ZÁSUVKA NN, TANGO
5518A-A2349 B Zásuvka jednonásobná, s ochranným kolíkem; d. Tango; b. bílá | ks | 107
5512A-2349 B Zásuvka dvojnásobná, s ochrannými kolíky; d. Tango; b. bílá | ks | 259
KU 68/1 KRABICE PŘÍSTROJOVÁ | ks | 68
Podparapetní kanál s víkem + příslušenství | m | 358
VYSEKANI RYH V BETONOVYCH
ZDECH - HLOUBKA 30mm
Sire 70 mm | m | 260
VYSEKANI RYH VE ZDIVU
CIHELNEM - HLOUBKA 30mm
Sire 30 mm | m | 470
Sire 70 mm | m | 420
VYSEKANI RYH VE ZDIVU
CIHELNEM - HLOUBKA 50mm
Sire 70 mm | m | 210
Sire 150 mm | m | 90
KABELOVÝ ŽLAB MARS 500/100 mm
500 / 100 Žlab 2m | ks | 12
MODUS LL (B)
LL218B 2x18W, bílý | ks | 35
MODUS LL (ALDP)
LL318ALDP 3x18W, hliník DP | ks | 107
LL418ALDP 4x18W, hliník DP | ks | 100
MODUS I (ALDP)
I418ALDP 4x18W, hliník DP | ks | 24
NOUZOVÁ SVÍTIDLA
LUNA6E3 Zářiv.nouz.sv.230V,LUNA,3h,6W,IP40 | ks | 6
STAR11E3 Zářiv.nouz.sv.230V,STAR,3h,11W,IP40 | ks | 7
Venkovní světla přisazená (zeď) se zdrojem | ks | 6
LUMILUX PLUS,ZÁKLADNÍ PROGRAM
PRŮMĚR TRUBICE 26 MM
L 18/21,31 18W LUMILUX, délka 590mm | ks | 887
STARTER PRO ZÁŘIVKU PHILIPS
S10 25-65W - balení 300 ks | ks | 887
KABEL SILOVÝ,IZOLACE PVC
CYKY 2Ax1.5 mm2, pevně | m | 120
CYKY 3Ax1.5 mm2, pevně | m | 260
CYKY 3Cx1.5 mm2, pevně | m | 928
CYKY 3Cx2.5 mm2, pevně | m | 3580
CYKY 5Cx1.5 mm2, pevně | m | 80
CYKY 5Cx2.5 mm2, pevně | m | 35
CYKY 5Cx4 mm2, pevně | m | 35
CYKY 5Cx6 mm2, pevně | m | 38
KABEL SILOVÝ,IZOLACE PVC
CYKY 5x25 mm2, pevně | m | 55
KABEL SILOVÝ,IZOLACE PVC
CYKY 5Cx16 mm2, pevně | m | 35
1416E TRUBKA OHEBNÁ - MONOFLEX 16 320N | m | 120
1420 TRUBKA OHEBNÁ - MONOFLEX 20 320N | m | 60
1425 TRUBKA OHEBNÁ - MONOFLEX 25 320N | m | 60
1432 TRUBKA OHEBNÁ - MONOFLEX 32 320N | m | 40
KABEL SILOVÝ,IZOLACE PVC
CYKY 3x70+50 mm2, pevně | m | 23
Sada pro otápění dešťových svodů | ks | 3
Zkoušky a prohlídky elektrických rozvodů a zařízení celková prohlídka a vyhotovení revizní zprávy pro objem montážních prací
přes 500 do 1000 tis.Kč | ks | 1
Podružný materiál
Elektromontáže 1NP - celkem
Elektromontáže Venkovní sítě
KABEL SILOVÝ,IZOLACE PVC,1kV
AYKY 4x70 mm2, pevně | m | 75
KABEL SILOVÝ,IZOLACE PVC
NYY-J 4x50 mm2, pevně | m | 20
CYKY 5x1.5 mm2, pevně | m | 150
NYY-J 5x6 mm2, pevně | m | 215
KF 09040 TRUBKA KOPOFLEX 40 | m | 50
KF 09063 TRUBKA KOPOFLEX 63 | m | 150
KF 09110 TRUBKA KOPOFLEX 110 | m | 70
OSVĚTLOVACÍ STOŽÁR BEZPATICOVÝ
JBZSP10 10m | ks | 4
SVÍTIDLA PRO OSVĚTLENÍ KOMUNIKACÍ - HORNET
HORNET HORNET 150S, 1x150W | ks | 4
VYTÝČENÍ TRATI
Kabelové vedení v zastaveném prostoru | km | 0.15
SEJMUTÍ DRNU
Nářez drnu,naložení,odvoz | m2 | 22.01
ODSTRANĚNÍ DŘEVITÉHO POROSTU
Porost měkký, hustý | m2 | 22.01
BOURANÍ ŽIVIČNÝCH POVRCHŮ
Síla vrstvy 3-5cm | m2 | 39.75
ŘEZÁNÍ SPÁRY
V asfaltu nebo betonu | m | 100
HLOUBENÍ KABELOVÉ RÝHY
Zemina třídy 3, šíře 350mm,hloubka 800mm | m | 45
ZŘÍZENÍ KABELOVÉHO LOŽE
Z kopaného písku, bez zakrytí, šíře do 65cm,tloušťka 10cm | m | 100
FOLIE VÝSTRAŽNÁ Z PVC
Do šířky 20cm | m | 100
ZÁHOZ KABELOVÉ RÝHY
Zemina třídy 3, šíře 400mm,hloubka 1100mm | m | 85
Zemina třídy 3, šíře 350mm,hloubka 800mm | m | 42
ODVOZ ZEMINY
Za každý další km | m3 | 8.82
ÚPRAVA POVRCHU
Osetí povrchu travou | m2 | 22.01
Provizorní úprava terénu v zemina třídy 3 | m2 | 39.75
přes 500 do 1000 tis.Kč | ks | 0.5
Podružný materiál
Elektromontáže Venkovní sítě - celkem