## Krycí list
KRYCÍ LIST ROZPOČTU
| Název stavby |  |  | Přestavba obj. na kanceláře oblastního inspektorátu ČIŽP | [8 empty] | JKSO | 827 2
| Kód stavby |  |  | 061-2009
| Název objektu |  |  | SO 02 - Kanalizace | [8 empty] | EČO
| Kód objektu |  |  | 061-2-2009
| Název části | [11 empty] | Místo | U výstaviště 16, Č. Budějovice
Kód části
Název podčásti
Kód podčásti
[13 empty] | IČO | DIČ
| Objednatel |  |  | ČR-ČIŽP, Na Břehu 267/1a, Praha 9
| Projektant |  |  | ing. M. Manda - AQUAPROJEKT, V zahrádkách 23, Č. B
Zhotovitel
|  |  |  | Rozpočet číslo | Zpracoval | [7 empty] | Dne
|  |  |  | 61/2009 | Němcová Dagmar | [7 empty] | 03.11.2009
Měrné a účelové jednotky
Počet |  |  |  | Náklady / 1 m.j. | Počet |  |  | Náklady / 1 m.j. |  | Počet |  |  |  | Náklady / 1 m.j.
|  |  |  | Rozpočtové náklady v |  |  |  | CZK
A |  | Základní rozp. náklady |  |  | B |  | Doplňkové náklady |  |  | C |  | Náklady na umístění stavby
1 | HSV |  | Dodávky |  | 8 | Práce přesčas |  |  |  | 13 | Zařízení staveniště |  |  | 19 | %
2 |  |  | Montáž |  | 9 | Bez pevné podl. |  |  |  | 14 | Mimostav. doprava |  |  | 19 | %
3 | PSV |  | Dodávky |  | 10 | Kulturní památka |  |  |  | 15 | Územní vlivy |  |  | 19 | %
4 |  |  | Montáž |  | 11 |  |  |  |  | 16 | Provozní vlivy |  |  | 19 | %
5 | "M" |  | Dodávky | [6 empty] | 17 | Ostatní |  |  | 19 | %
6 |  |  | Montáž | [6 empty] | 18 | NUS z rozpočtu
7 | ZRN (ř. 1-6) |  |  |  | 12 | DN (ř. 8-11) |  |  |  | 19 | NUS (ř. 13-18)
20 | HZS |  |  |  | 21 | Kompl. činnost |  |  | 19 | 22 | Ostatní náklady
Projektant | [9 empty] | D |  | Celkové náklady
[10 empty] | 23 | Součet 7, 12, 19-22
Datum a podpis |  |  |  |  | Razítko |  |  |  |  | 24 | 9 | % |  | DPH
Objednatel | [9 empty] | 25 | 19 | % |  | DPH
[10 empty] | 26 | Cena s DPH (ř. 23-25)
Datum a podpis |  |  |  |  | Razítko |  |  |  |  | E |  | Přípočty a odpočty
Zhotovitel | [9 empty] | 27 | Dodávky objednatele
[10 empty] | 28 | Klouzavá doložka
Datum a podpis |  |  |  |  | Razítko |  |  |  |  | 29 | Zvýhodnění + -

## Rekapitulace
REKAPITULACE ROZPOČTU
Stavba: | Přestavba obj. na kanceláře oblastního inspektorátu ČIŽP
Objekt: | SO 02 - Kanalizace
Část:
JKSO: | 827 2
Objednatel: | ČR-ČIŽP, Na Břehu 267/1a, Praha 9
Zhotovitel:
Datum: | 5.11.2009
Kód | Popis | Cena celkem | Hmotnost celkem | Suť celkem
1 | 2 | 3 | 4 | 5
HSV | Práce a dodávky HSV | 0 | 607.3769 | 157.496
1 | Zemní práce | 0 | 319.2761 | 0
2 | Zakládání | 0 | 0 | 0
4 | Vodorovné konstrukce | 0 | 70.8915 | 0
5 | Komunikace | 0 | 211.9368 | 0
8 | Trubní vedení | 0 | 5.2625 | 0
9 | Ostatní konstrukce a práce-bourání | 0 | 0.0099 | 157.496
96 | Bourání konstrukcí | 0 | 0 | 157.496
99 | Přesun hmot | 0 | 0 | 0
PSV | Práce a dodávky PSV | 0 | 0.20718 | 0
711 | Izolace proti vodě, vlhkosti a plynům | 0 | 0.20718 | 0
| Celkem | 0 | 607.5841 | 157.496

## Rozpocet
ROZPOČET
Stavba: |  | Přestavba obj. na kanceláře oblastního inspektorátu ČIŽP
Objekt: |  | SO 02 - Kanalizace
Část:
JKSO: |  | 827 2
Objednatel: |  | ČR-ČIŽP, Na Břehu 267/1a, Praha 9
Zhotovitel:
Datum: |  | 5.11.2009
P.Č. | TV | KCN | Kód položky | Popis | MJ | Množství celkem | Cena jednotková | Cena celkem | Hmotnost | Hmotnost celkem | Hmotnost sutě | Hmotnost sutě celkem | Sazba DPH | Typ položky | Úroveň
1 | 2 | 3 | 4 | 5 | 6 | 7 | 8 | 9 |  |  |  |  | 10 | 11 | 12
| D |  | HSV | Práce a dodávky HSV |  |  |  | 0 |  | 607.3769 |  | 157.496 |  |  | 0
| D |  | 1 | Zemní práce |  |  |  | 0 |  | 319.2761 |  | 0 |  |  | 1
1 | K | 001 | 115101201 | Čerpání vody na dopravní výšku do 10 m průměrný přítok do 500 l/min | hod | 1440 |  | 0 | 0 | 0 | 0 | 0 | 19 | 4 | 2
2 | K | 001 | 115101301 | Pohotovost čerpací soupravy pro dopravní výšku do 10 m přítok do 500 l/min | den | 60 |  | 0 | 0 | 0 | 0 | 0 | 19 | 4 | 2
3 | K | 001 | 130001101 | Příplatek za ztížení vykopávky v blízkosti pozemního vedení | m3 | 203.696 |  | 0 | 0 | 0 | 0 | 0 | 19 | 4 | 2
4 | K | 001 | 119001411 | Dočasné zajištění potrubí betonového, ŽB, kameninového plastového nebo vláknocementového DN do 200 | m | 7.5 |  | 0 | 0 | 0 | 0 | 0 | 19 | 4 | 2
5 | K | 001 | 119001421 | Dočasné zajištění kabelů a kabelových tratí ze 3 volně ložených kabelů | m | 30 |  | 0 | 0 | 0 | 0 | 0 | 19 | 4 | 2
6 | K | 001 | 121101101 | Sejmutí ornice s přemístěním na vzdálenost do 50 m | m3 | 37.495 |  | 0 | 0 | 0 | 0 | 0 | 19 | 4 | 2
7 | K | 001 | 131201201 | Hloubení jam zapažených v hornině tř. 3 objemu do 100 m3 | m3 | 46.308 |  | 0 | 0 | 0 | 0 | 0 | 19 | 4 | 2
8 | K | 001 | 131201209 | Příplatek za lepivost u hloubení jam zapažených v hornině tř. 3 | m3 | 46.308 |  | 0 | 0 | 0 | 0 | 0 | 19 | 4 | 2
9 | K | 001 | 131301201 | Hloubení jam zapažených v hornině tř. 4 objemu do 100 m3 | m3 | 46.308 |  | 0 | 0 | 0 | 0 | 0 | 19 | 4 | 2
10 | K | 001 | 131301209 | Příplatek za lepivost u hloubení jam zapažených v hornině tř. 4 | m3 | 46.308 |  | 0 | 0 | 0 | 0 | 0 | 19 | 4 | 2
11 | K | 001 | 132201201 | Hloubení rýh š do 2000 mm v hornině tř. 3 objemu do 100 m3 | m3 | 169.408 |  | 0 | 0 | 0 | 0 | 0 | 19 | 4 | 2
12 | K | 001 | 132201209 | Příplatek za lepivost k hloubení rýh š do 2000 mm v hornině tř. 3 | m3 | 169.408 |  | 0 | 0 | 0 | 0 | 0 | 19 | 4 | 2
13 | K | 001 | 132301201 | Hloubení rýh š do 2000 mm v hornině tř. 4 objemu do 100 m3 | m3 | 169.408 |  | 0 | 0 | 0 | 0 | 0 | 19 | 4 | 2
14 | K | 001 | 132301209 | Příplatek za lepivost k hloubení rýh š do 2000 mm v hornině tř. 4 | m3 | 169.408 |  | 0 | 0 | 0 | 0 | 0 | 19 | 4 | 2
15 | K | 001 | 133201101 | Hloubení šachet v hornině tř. 3 objemu do 100 m3 | m3 | 38.945 |  | 0 | 0 | 0 | 0 | 0 | 19 | 4 | 2
16 | K | 001 | 133201109 | Příplatek za lepivost u hloubení šachet v hornině tř. 3 | m3 | 38.945 |  | 0 | 0 | 0 | 0 | 0 | 19 | 4 | 2
17 | K | 001 | 133301101 | Hloubení šachet v hornině tř. 4 objemu do 100 m3 | m3 | 38.945 |  | 0 | 0 | 0 | 0 | 0 | 19 | 4 | 2
18 | K | 001 | 133301109 | Příplatek za lepivost u hloubení šachet v hornině tř. 4 | m3 | 38.945 |  | 0 | 0 | 0 | 0 | 0 | 19 | 4 | 2
19 | K | 001 | 151101101 | Zřízení příložného pažení a rozepření stěn rýh hl do 2 m | m2 | 725.088 |  | 0 | 0.00084 | 0.60907 | 0 | 0 | 19 | 4 | 2
20 | K | 001 | 151101111 | Odstranění příložného pažení a rozepření stěn rýh hl do 2 m | m2 | 725.088 |  | 0 | 0 | 0 | 0 | 0 | 19 | 4 | 2
21 | K | 001 | 151101201 | Zřízení příložného pažení stěn výkopu hl do 4 m | m2 | 128.06 |  | 0 | 0.0007 | 0.089642 | 0 | 0 | 19 | 4 | 2
22 | K | 001 | 151101211 | Odstranění příložného pažení stěn hl do 4 m | m2 | 128.06 |  | 0 | 0 | 0 | 0 | 0 | 19 | 4 | 2
23 | K | 001 | 151101401 | Zřízení vzepření stěn při pažení příložném hl do 4 m | m2 | 128.06 |  | 0 | 0.00079 | 0.10117 | 0 | 0 | 19 | 4 | 2
24 | K | 001 | 151101411 | Odstranění vzepření stěn při pažení příložném hl do 4 m | m2 | 128.06 |  | 0 | 0 | 0 | 0 | 0 | 19 | 4 | 2
25 | K | 001 | 161101101 | Svislé přemístění výkopku z horniny tř. 1 až 4 hl výkopu do 2,5 m | m3 | 295.182 |  | 0 | 0 | 0 | 0 | 0 | 19 | 4 | 2
26 | K | 001 | 162301101 | Vodorovné přemístění do 500 m výkopku z horniny tř. 1 až 4 | m3 | 575.17 |  | 0 | 0 | 0 | 0 | 0 | 19 | 4 | 2
27 | K | 001 | 162701105 | Vodorovné přemístění do 10000 m výkopku z horniny tř. 1 až 4 | m3 | 259.051 |  | 0 | 0 | 0 | 0 | 0 | 19 | 4 | 2
28 | K | 001 | 167101102 | Nakládání výkopku z hornin tř. 1 až 4 přes 100 m3 | m3 | 287.486 |  | 0 | 0 | 0 | 0 | 0 | 19 | 4 | 2
29 | K | 001 | 171201101 | Uložení sypaniny do násypů nezhutněných | m3 | 287.684 |  | 0 | 0 | 0 | 0 | 0 | 19 | 4 | 2
30 | K | 001 | 171201201 | Uložení sypaniny na skládky | m3 | 259.051 |  | 0 | 0 | 0 | 0 | 0 | 19 | 4 | 2
31 | K | PK | 171990001 | Poplatek za skládku - zemina | t | 440.387 |  | 0 | 0 | 0 | 0 | 0 | 19 | 4 | 2
32 | K | 001 | 174101101 | Zásyp jam, šachet rýh nebo kolem objektů sypaninou se zhutněním | m3 | 217.424 |  | 0 | 0 | 0 | 0 | 0 | 19 | 4 | 2
33 | K | PK | 174101109 | Zásyp jam šachet a rýh nebo kolem objektů štěrkopískem | m3 | 65.483 |  | 0 | 0 | 0 | 0 | 0 | 19 | 4 | 2
34 | K | 001 | 175101101 | Obsyp potrubí bez prohození sypaniny z hornin tř. 1 až 4 nebo jiným materiálem uloženým do 3 m od kraje výkopu | m3 | 134.777 |  | 0 | 0 | 0 | 0 | 0 | 19 | 4 | 2
35 | K | 001 | 175101109 | Příplatek k obsypu potrubí sypaninou uloženou do 3 m od kraje výkopu za prohození sypaniny | m3 | 32.765 |  | 0 | 0 | 0 | 0 | 0 | 19 | 4 | 2
36 | M | MAT | 583313400 | kamenivo těžené drobné frakce 0-4 třída A (štěrkopísek) | t | 257.914 |  | 0 | 1 | 257.914 | 0 | 0 | 19 | 8 | 2
37 | M | MAT | 583336510 | kamenivo těžené hrubé frakce 8-16 třída B (štěrk) | t | 60.469 |  | 0 | 1 | 60.469 | 0 | 0 | 19 | 8 | 2
38 | K | 231 | 180401211 | Založení lučního trávníku výsevem v rovině a ve svahu do 1:5 | m2 | 372.97 |  | 0 | 0 | 0 | 0 | 0 | 19 | 4 | 2
39 | M | MAT | 005724200 | osivo směs travní parková okrasná | kg | 93.243 |  | 0 | 0.001 | 0.093243 | 0 | 0 | 19 | 256 | 2
40 | K | 001 | 181301103 | Rozprostření ornice pl do 500 m2 v rovině nebo ve svahu do 1:5 tl vrstvy do 200 mm | m2 | 37.297 |  | 0 | 0 | 0 | 0 | 0 | 19 | 4 | 2
41 | K | 231 | 182001111 | Plošná úprava terénu hornina tř 1 - 4 nerovnosti do +/-100 mm v rovinně a svahu do 1:5 | m2 | 372.97 |  | 0 | 0 | 0 | 0 | 0 | 19 | 4 | 2
42 | K | 231 | 185803211 | Uválcování trávníku v rovině a svahu do 1:5 | m2 | 372.97 |  | 0 | 0 | 0 | 0 | 0 | 19 | 4 | 2
| D |  | 2 | Zakládání |  |  |  | 0 |  | 0 |  | 0 |  |  | 1
43 | K | 011 | 273313611 | Základové desky z betonu tř. C 16/20 | m3 | 0.792 |  | 0 | 0 | 0 | 0 | 0 | 19 | 4 | 2
44 | K | 011 | 273321311 | Základové desky ze ŽB tř. C 16/20 | m3 | 1.8 |  | 0 | 0 | 0 | 0 | 0 | 19 | 4 | 2
45 | K | 011 | 273362021 | Výztuž základových desek svařovanými sítěmi Kari | t | 0.104 |  | 0 | 0 | 0 | 0 | 0 | 19 | 4 | 2
| D |  | 4 | Vodorovné konstrukce |  |  |  | 0 |  | 70.8915 |  | 0 |  |  | 1
46 | K | 271 | 451541111 | Lože pod potrubí otevřený výkop ze štěrku | m3 | 13.81 |  | 0 | 1.7034 | 23.524 | 0 | 0 | 19 | 4 | 2
47 | K | 271 | 451573111 | Lože pod potrubí, stoky a drobné objekty otevřený výkop ze štěrkopísku | m3 | 25.052 |  | 0 | 1.8908 | 47.3676 | 0 | 0 | 19 | 4 | 2
| D |  | 5 | Komunikace |  |  |  | 0 |  | 211.9368 |  | 0 |  |  | 1
48 | K | 221 | 564761111 | Podklad z kameniva hrubého drceného vel. 32-63 mm tl 200 mm | m2 | 196.51 |  | 0 | 0.38625 | 75.902 | 0 | 0 | 19 | 4 | 2
49 | K | 221 | 564861111 | Podklad z kameniva drceného vel. 16-32 mm tl 200 mm | m2 | 196.51 |  | 0 | 0.3708 | 72.8659 | 0 | 0 | 19 | 4 | 2
50 | K | 221 | 573211111 | Postřik živičný spojovací z asfaltu v množství do 2,0 kg/m2 | m2 | 393.02 |  | 0 | 0.00061 | 0.23974 | 0 | 0 | 19 | 4 | 2
51 | K | 221 | 577143131 | Asfaltový beton ABJ I z modifikovaného asfaltu tl 50 mm š do 3 m | m2 | 198.11 |  | 0 | 0.12966 | 25.6869 | 0 | 0 | 19 | 4 | 2
52 | K | 221 | 577165131 | Asfaltový beton ABH I tl 100 mm š do 3 m | m2 | 196.51 |  | 0 | 0.18152 | 35.6705 | 0 | 0 | 19 | 4 | 2
53 | K | 221 | 599141111 | Zálivka dilatačních nebo pracovních spár asfaltovou emulzí + zadrcení kameniva - hl. do 40 mm | m | 436.6 |  | 0 | 0.0036 | 1.5718 | 0 | 0 | 19 | 4 | 2
54 | K | 221 | 919731122 | Zarovnání styčné plochy podkladu nebo krytu živičného tl do 100 mm | m | 436.6 |  | 0 | 0 | 0 | 0 | 0 | 19 | 4 | 2
| D |  | 8 | Trubní vedení |  |  |  | 0 |  | 5.2625 |  | 0 |  |  | 1
55 | K | 271 | 871264121 | Montáž potrubí v otevřeném výkopu sklonu do 20 % z polyetylenových trub D 90 | m | 75.6 |  | 0 | 0 | 0 | 0 | 0 | 19 | 4 | 2
56 | M | MAT | 286131150 | potrubí vodovodní PE100 PN16 SDR11 6 m, 12 m, 100 m, 90 x 8,2 mm | m | 76.734 |  | 0 | 0.00211 | 0.16191 | 0 | 0 | 19 | 8 | 2
57 | K | 271 | 871313121 | Montáž potrubí z kanalizačních trub z PP otevřený výkop sklon do 20 % DN 150 | m | 19.8 |  | 0 | 0 | 0 | 0 | 0 | 19 | 4 | 2
58 | M | MAT | 286113120 | trubka kanalizační plastová PP DN 150/1m | kus | 22 |  | 0 | 0.00295 | 0.0649 | 0 | 0 | 19 | 8 | 2
59 | K | 271 | 871353121 | Montáž potrubí z kanalizačních trub z PP otevřený výkop sklon do 20 % DN 200 | m | 63 |  | 0 | 1e-05 | 0.00063 | 0 | 0 | 19 | 4 | 2
60 | M | MAT | 286152080 | trubka kanalizační ULTRA RIB UR-2 DIN 200 mm3 m | kus | 23 |  | 0 | 0.00986 | 0.22678 | 0 | 0 | 19 | 8 | 2
61 | K | 271 | 871393121 | Montáž potrubí z kanalizačních trub z PP otevřený výkop sklon do 20 % DN 250 | m | 126.2 |  | 0 | 1e-05 | 0.001262 | 0 | 0 | 19 | 4 | 2
62 | M | MAT | 286152140 | trubka kanalizační ULTRA RIB UR-2 DIN 250 mm/ 3 m | kus | 46 |  | 0 | 0.01503 | 0.69138 | 0 | 0 | 19 | 8 | 2
63 | K | 271 | 871373121 | Montáž potrubí z kanalizačních trub z PP otevřený výkop sklon do 20 % DN 300 | m | 19 |  | 0 | 1e-05 | 0.00019 | 0 | 0 | 19 | 4 | 2
64 | M | MAT | 286152200 | trubka kanalizační ULTRA RIB UR-2 DIN 300 mm/ 3 m | kus | 7 |  | 0 | 0.01946 | 0.13622 | 0 | 0 | 19 | 8 | 2
65 | K | 271 | 892351111 | Tlaková zkouška potrubí DN 150 nebo 200 | m | 82.8 |  | 0 | 0 | 0 | 0 | 0 | 19 | 4 | 2
66 | K | 271 | 892381111 | Tlaková zkouška potrubí DN 250, DN 300 nebo 350 | m | 145.2 |  | 0 | 0 | 0 | 0 | 0 | 19 | 4 | 2
67 | K | 271 | 894401211 | Osazení betonových dílců pro šachty skruže rovné | kus | 2 |  | 0 | 0.02142 | 0.04284 | 0 | 0 | 19 | 4 | 2
68 | M | MAT | 592243060 | skruž betonová šachetní TBS-Q.1 100/50 D100x50x12 cm | kus | 1.01 |  | 0 | 0.5 | 0.505 | 0 | 0 | 19 | 256 | 2
69 | M | MAT | 592243380 | dno betonové šachty kanalizační přímé TBZ-Q.1 100/80 V max. 50 100/80x50 cm | kus | 1.01 |  | 0 | 1.87 | 1.8887 | 0 | 0 | 19 | 256 | 2
70 | M | MAT | 592243480 | těsnění elastometrové pro spojení šachetních dílů EMT DN 1000 | kus | 2 |  | 0 | 0.002 | 0.004 | 0 | 0 | 19 | 256 | 2
71 | K | 271 | 894403011 | Osazení betonových dílců šachtových jakéhokoli druhu | kus | 1 |  | 0 | 0.03903 | 0.03903 | 0 | 0 | 19 | 4 | 2
72 | M | MAT | 592243150 | deska betonová zákrytová TZK-Q.1 100-63/17 100/62,5x16,5 cm | kus | 1.01 |  | 0 | 0.449 | 0.45349 | 0 | 0 | 19 | 256 | 2
73 | K | 271 | 899102111 | Osazení poklopů litinových nebo ocelových včetně rámů hmotnosti nad 50 do 100 kg | kus | 7 |  | 0 | 0.00702 | 0.04914 | 0 | 0 | 19 | 4 | 2
74 | M | MAT | 552980010 | poklop kanalizační šachty A15 Begu - PARK bez odvětrání - v. poklopu 75 mm | kus | 7 |  | 0 | 0.07 | 0.49 | 0 | 0 | 19 | 8 | 2
75 | K | 271 | 899103111 | Osazení poklopů litinových nebo ocelových včetně rámů hmotnosti nad 100 do 150 kg | kus | 3 |  | 0 | 0.00702 | 0.02106 | 0 | 0 | 19 | 4 | 2
76 | M | MAT | 552980001 | poklop kanalizační šachty D 400 Begu bez odvětrání - v. poklopu 160 mm | kus | 3 |  | 0 | 0.162 | 0.486 | 0 | 0 | 19 | 8 | 2
77 | K | PK | 899550010 | Osazení a dodávka kanalizační šachty UpoVario - DN 600 | kus | 14 |  | 0 | 0 | 0 | 0 | 0 | 19 | 4 | 2
78 | K | PK | 899650001 | Dodávka a osazení čerpací jímky splaškových vod D 2000 mm, vč. poklopů 600x600 a 600x900 mm | kus | 1 |  | 0 | 0 | 0 | 0 | 0 | 19 | 4 | 2
79 | K | PK | 899660045 | Osazení a dodávka PE-HD žlabu EKO -DRAIN PLUS 1000x258x212, vč. ocelového rámu a litinového roštu pro zatížení D400 | m | 4 |  | 0 | 0 | 0 | 0 | 0 | 19 | 4 | 2
80 | K | PK | 899660090 | Osazení a dodávka šachet vsakovacího systému Sicku-pipe 300VS | kus | 8 |  | 0 | 0 | 0 | 0 | 0 | 19 | 4 | 2
81 | K | PK | 899660091 | Osazení a dodávka vsakovacích trubek DN 300 - dl. 6,0 m | kus | 8 |  | 0 | 0 | 0 | 0 | 0 | 19 | 4 | 2
| D |  | 9 | Ostatní konstrukce a práce-bourání |  |  |  | 0 |  | 0.0099 |  | 157.496 |  |  | 1
82 | K | PK | 951220001 | Dodávka a osazení - ponorné kalové čerpadlo (2x) pro vystrojení betonové šachty | kpl | 1 |  | 0 | 0 | 0 | 0 | 0 | 19 | 4 | 2
83 | K | 946 | 460010025 | Vytyčení trasy stávajících inženýrských sítí | kpl | 1 |  | 0 | 0.0099 | 0.0099 | 0 | 0 | 19 | 64 | 2
| D |  | 96 | Bourání konstrukcí |  |  |  | 0 |  | 0 |  | 157.496 |  |  | 2
84 | K | 221 | 113107212 | Odstranění podkladu pl nad 200 m2 z kameniva těženého tl 200 mm | m2 | 199.11 |  | 0 | 0 | 0 | 0.24 | 47.7864 | 19 | 4 | 3
85 | K | 221 | 113107222 | Odstranění podkladu pl nad 200 m2 z kameniva drceného tl 200 mm | m2 | 199.11 |  | 0 | 0 | 0 | 0.235 | 46.7908 | 19 | 4 | 3
86 | K | 221 | 113107243 | Odstranění podkladu nebo krytu pl nad 200 m2 živičných tl 150 mm | m2 | 199.11 |  | 0 | 0 | 0 | 0.316 | 62.9188 | 19 | 4 | 3
87 | K | 221 | 919735113 | Řezání stávajícího živičného krytu hl do 150 mm | m | 436.6 |  | 0 | 0 | 0 | 0 | 0 | 19 | 4 | 3
88 | K | PK | 976880001 | Vysekání otvorů ve stávající šachtě betonové pro napojení potrubí PE D90, PVC DN 200, DN 300 | kus | 3 |  | 0 | 0 | 0 | 0 | 0 | 19 | 4 | 3
89 | K | 013 | 979081111 | Odvoz suti a vybouraných hmot na skládku do 1 km | t | 157.496 |  | 0 | 0 | 0 | 0 | 0 | 19 | 64 | 3
90 | K | 013 | 979081121 | Odvoz suti a vybouraných hmot na skládku ZKD 1 km přes 1 km | t | 2675.844 |  | 0 | 0 | 0 | 0 | 0 | 19 | 4 | 3
91 | K | 006 | 979093111 | Uložení suti na skládku s hrubým urovnáním bez zhutnění | t | 94.577 |  | 0 | 0 | 0 | 0 | 0 | 19 | 4 | 3
92 | K | 013 | 979098191 | Poplatek za skládku - netříděné (suť) | t | 94.577 |  | 0 | 0 | 0 | 0 | 0 | 19 | 4 | 3
93 | K | PK | 979098199 | Poplatek za skládku - asfalt | t | 62.919 |  | 0 | 0 | 0 | 0 | 0 | 19 | 4 | 3
| D |  | 99 | Přesun hmot |  |  |  | 0 |  | 0 |  | 0 |  |  | 2
94 | K | 271 | 998276101 | Přesun hmot pro trubní vedení z trub z plastických hmot otevřený výkop | t | 607.377 |  | 0 | 0 | 0 | 0 | 0 | 19 | 4 | 3
| D |  | PSV | Práce a dodávky PSV |  |  |  | 0 |  | 0.20718 |  | 0 |  |  | 0
| D |  | 711 | Izolace proti vodě, vlhkosti a plynům |  |  |  | 0 |  | 0.20718 |  | 0 |  |  | 1
95 | K | 711 | 711491171 | Provedení izolace proti tlakové vodě vodorovné z textilií vrstva podkladní | m2 | 90.08 |  | 0 | 0 | 0 | 0 | 0 | 19 | 16 | 2
96 | M | MAT | 673905300 | geoNetex S/S07 šíře 500 cm, 200 g/m2 | m | 207.184 |  | 0 | 0.001 | 0.20718 | 0 | 0 | 19 | 32 | 2
97 | K | 711 | 998711101 | Přesun hmot pro izolace proti vodě, vlhkosti a plynům v objektech výšky do 6 m | t | 0.207 |  | 0 | 0 | 0 | 0 | 0 | 19 | 16 | 2
|  |  |  | Celkem |  |  |  | 0 |  | 607.5841 |  | 157.496