## List1
Přestavba objektu na kanceláře Oblastního inspektorátu ČIŽP
U Výstaviště 16, České Budějovice
Investor: Česká republika - Česká inspekce životního prostředí, Na Břehu 267/1a, 190 00 Praha 9
VZDUCHOTECHNIKA - VÝKAZ/VÝMĚR
Vzduchotechnické zařízení celkem (dodávka)
| Montáž vzduchotechnického zařízení | %
Vzduchotechnické zařízení celkem
| Doprava | %
| Materiál spojovací a těsnící | %
| Nosné a pomocné konstrukce | %
| Nátěry | soubor
| PPV | %
Vzduchotechnika celkem v Kč (bez DPH)
VZDUCHOTECHNIKA
| Název položky | j.m. | Množství
Zařízení 1
1.01 | Vzduchotechnická kompaktní jednotka, filtrace, ohřev vzduchu, rekuperace, výkon 3200 m3/h, 280 Pa, na vstup a výstup uzavírací klapky, bypass pro letní provoz, jednotka dodána s potřebnými čidly a regulátorem, regulace výkonu a výstupní teploty, ovladač do referenční místnosti, s regulačním uzlem ohřívacího dílu, oběhovým čerpadlem, směšovacím ventilem a servopohonem, včetně montážního rámu pro postavení na podlahu - například ATREA DUPLEX | ks | 1
1.02 | Požární klapka PKM 90 400x400 PN 12 0638.1.1 ruční a teplotní zpouštění, s kontaktem | ks | 2
1.03 | Pružná manžeta 400mm | ks | 4
1.04a | Vložka tlumiče hluku šířky 100 mm, výšky 390 mm, délka 2m, včetně náběhových a koncových plechů | ks | 8
1.04b | Vložka tlumiče hluku šířky 100 mm, výšky 390 mm, délka 2m, včetně náběhových a koncových plechů | ks | 4
1.05 | Vyústka komfortní dvouřadá, s regulací R1: VK-2.0-400x280-R1 | ks | 16
1.06 | Protidešťová žaluzie 800x630 | ks | 2
1.11 | Potrubí čtyřhranné sk. I pozink - obvod do 3,3m, 50% tvarovek | m2 | 135
Zařízení 2
2.01 | Malý ventilátor nástěnný axiální, tichý, s časovým doběhem, se zpětnou klapkou, s kuličkovými ložisky, 50 m3/h při 40 Pa, například SILENT 200 CRZ | ks | 2
2.02 | Přetlaková klapka PER 125 | ks | 1
| Potrubí Spiro 125 mm | m | 6
| Odbočka 125-125 | ks | 2
| Zaslepení potrubí 125 | ks | 1
Zařízení 3
3.01 | Diagonální ventilátor do potrubí 75 m3/h, 80 Pa, 230V, např MIXVENT-TD-500-160 - Elektrodesign Ventilátory s.r.o. | ks | 1
| Pružná spojka se sponou KAA160 | ks | 2
| Regulátor výkonu např REB1 - Elektrodesign Ventilátory s.r.o. | ks | 1
| Žaluziová klapka samotížná PER-160W (EV sro) | ks | 1
| Talířový ventil IT160 | ks | 1
| Potrubí Spiro 160 mm | m | 7
| Oblouk 160 | ks | 3
Zařízení 4
4.01 | Diagonální ventilátor do potrubí 300 m3/h, 100 Pa, 230V, např MIXVENT-TD-500-160 - Elektrodesign Ventilátory s.r.o. | ks | 1
| Pružná spojka se sponou KAA160 | ks | 2
| Regulátor výkonu např REB1 - Elektrodesign Ventilátory s.r.o. | ks | 1
| Žaluziová klapka samotížná PER-160W (EV sro) | ks | 1
| Talířový ventil IT160 | ks | 4
| Potrubí Spiro 160 mm | m | 16
| Oblouk 160, odbočka 160/160 | ks | 9
Zařízení 5
5.01 | Malý ventilátor nástěnný axiální, tichý, s časovým doběhem, se zpětnou klapkou, s kuličkovými ložisky, 50 m3/h při 40 Pa, například SILENT 200 CRZ | ks | 1
5.02 | Přetlaková klapka do potrubí 125 | ks | 1
| Potrubí Spiro 125 mm | m | 3
| Výfukový kus 125 | ks | 1
| Zaslepení potrubí 125 | ks | 1
| Odbočka 125/125 | ks | 1
Zařízení 6
6.01 | Přetlaková klapka do potrubí 125 | ks | 1
| Potrubí Spiro 125 mm | m | 3
| Výfukový kus 125 | ks | 1
| Zaslepení potrubí 125 | ks | 1
| Odbočka 125/125 | ks | 1
Zařízení 7
7.01 | Malý ventilátor nástěnný axiální, tichý, se zpětnou klapkou, s kuličkovými ložisky, 200 m3/h při 40 Pa, například SILENT 200 CZ | ks | 1
7.02 | Přetlaková klapka do potrubí 200 | ks | 1
| Potrubí Spiro 200 mm | m | 3
| Výfukový kus 200 | ks | 1
| Zaslepení potrubí 200 | ks | 1
| Odbočka 160/200 | ks | 1
| Oblouky 160, 200 | ks | 2
Zařízení 8
8.01 | Žaluziová klapka samotížná PER-125W (EV sro) | ks | 1
| Potrubí Spiro 125 mm | m | 3
| Oblouk 125 | ks | 1
Zařízení 9
9.01 | Diagonální ventilátor do potrubí 200 m3/h, 80 Pa, 230V, např MIXVENT-TD-350-125 - Elektrodesign Ventilátory s.r.o. | ks | 1
| Pružná spojka se sponou KAA125 | ks | 2
| Žaluziová klapka samotížná PER-125W (EV sro) | ks | 1
| Talířový ventil IT125 | ks | 3
| Potrubí Spiro 125 mm | m | 4
| Oblouk 125, odbočka 125/125 | ks | 4
Zařízení 10
10.01 | Diagonální ventilátor do potrubí 200 m3/h, 80 Pa, 230V, např MIXVENT-TD-350-125 - Elektrodesign Ventilátory s.r.o. | ks | 1
| Pružná spojka se sponou KAA125 | ks | 2
| Žaluziová klapka samotížná PER-125W (EV sro) | ks | 1
| Talířový ventil IT125 | ks | 3
| Potrubí Spiro 125 mm | m | 4
| Oblouk 125, odbočka 125/125 | ks | 4
Zařízení 11
11.01 | Klimatizační jednotka - Split systém, vnitřní jednotka výparníková, nástěnná, venkovní jednotka k postavení na střechu (včetně konzol), chladící výkon 5kW, elektrický příkon 2,2 kW, 230V | ks | 1
| Propojovací potrubí a kabeláž | m | 10
| Ovladač jednotky s termostatem | ks | 1
Tepelné izolace
1 | Tepelné izolace potrubí požárně odolnou rohoží ROCKWOOL RTD-2 - minerální plst s povrchovou úpravou s pletivem tl. 5 cm | m2 | 150
Povrchová úprava oplechováním
1 | Oplechování hliníkovým nebo pozink plechem | m2 | 10